## PRESUPUESTO
PARQUE | BARRIO GUAYACANES |  | DIRECCION | DIRECCION: Calle 65a entre Carreras 2a y 2b
COMUNA | COMUNA 5
ITEM | CODIGO GOBERNACION/SEPOU | DESCRIPCION | UN | CANT | VR.UNITARIO | VR. TOTAL
1. ACTIVIDADES PRELIMINARES
| 100401 | DEMOL.ANDEN/CONTRAPISO CONC.E 7.6 A 12CM | M2 | 131.6 | 3754 | 494026.4
| 100315 | DEMOL.MURO LAD. SOGA | ML | 312.4 | 2453 | 766317.2
| 010112 | LOCALIZACION-REPLANTEO PARQUES-Z.VERDES | M2 | 156.96 | 783 | 122899.68
|  | SUBTOTAL |  |  |  | 1383244
2. OBRAS CIVILES
PLAZOLETA EN CONCRETO
| 100601 | EXCAVACION TIERRA A MANO | M3 | 6.12 | 14498 | 88727.76
| APU | COMPACTACIÓN SUBRASANTE VIBROCOMPACTADOR RANA | M2 | 30.62 | 2678 | 82000.36
| APU | RELLENO ROCAMUERTA COMPACTADO RANA | M3 | 6.12 | 41201 | 252150.12
| APU | ANDEN CIRCULAR CONCRETO 3000 PSI, E= 10 CM, ANCHO =100 -150 CM | M2 | 30.62 | 56759 | 1737960.58
| 130111 | MALLA ELECTROSOLDADA | KLS | 40.7246 | 4774 | 194419.2404
BORDILLOS ZONAS VERDES
| 100601 | EXCAVACION TIERRA A MANO | M3 | 2.2 | 14498 | 31895.6
| APU | RELLENO ROCAMUERTA COMPACTADO RANA | M3 | 0.71 | 41201 | 29252.71
| APU | BORDILLO CONCRETO 3000 PSI, ALTURA= 45 CM, ANCHO= 20 CM | ML | 15.71 | 59294 | 931508.74
| 120101 | ACERO REFUERZO FLEJADO 60000 PSI 420Mpa | KLS | 61 | 3339 | 203679
ANDENES INTERIORES EN CONCRETO
| 100601 | EXCAVACION TIERRA A MANO | M3 | 25.27 | 14498 | 366364.46
| APU | COMPACTACIÓN SUBRASANTE VIBROCOMPACTADOR RANA | M2 | 126.34 | 2678 | 338338.52
| APU | RELLENO ROCAMUERTA COMPACTADO RANA | M3 | 25.27 | 41201 | 1041149.27
| APU | ANDEN CONCRETO 3000 PSI, E= 10 CM | M2 | 126.34 | 44518 | 5624404.12
| 130111 | MALLA ELECTROSOLDADA | KLS | 168.0322 | 4774 | 802185.7228
RECUPERACIÓN MURETES
| 100601 | EXCAVACION TIERRA A MANO | M3 | 1.78 | 14498 | 25806.44
| APU | VIGA CIMENTACIÓN CONCRETO 3000 PSI, H<= 40 CM | M3 | 1.78 | 514828 | 916393.84
| 120101 | ACERO REFUERZO FLEJADO 60000 PSI 420Mpa | KLS | 119 | 3339 | 397341
| 140302 | ALFAGIA BLOQUE LADRILLO LIMPIO | ML | 312.4 | 28449 | 8887467.6
|  | SUBTOTAL |  |  |  | 21951046
3. MANEJO AMBIENTAL
| 300220 | SUMINISTRO E INSTALACION TIERRA AGRICOLA | M3 | 65 | 57420 | 3732300
| 100116 | RETIRO PRADO - MALEZA | M2 | 595 | 1109 | 659855
| 300209 | PRADO GATEADORA | M2 | 1000 | 8461 | 8461000
| 000002 | LANTANA CAMARA | UND | 830 | 3495 | 2900850
| 300222 | PLANTA ORNAMELTAL PEQUENA H= 20- 40CM | UND | 62 | 12495 | 774690
| 000001 | RIEGO DE PRENDIMIENTO | UND | 26 | 90671 | 2357446
|  | - | - |  | - | -
|  | - | - |  | - | -
|  | SUBTOTAL |  |  |  | 18886141
4. AMOBLAMIENTO
| APU | BANCA PREFABRICADA DOBLE CON ESPALDAR | UND | 7 | 736265 | 5153855
0
|  | - | - |  | - | -
|  | SUBTOTAL |  |  |  | 5153855
5. COMPONENTE EDUCATIVO
| APU | SEÑALÉTICA EDUCATIVA | UND | 4 | 200000 | 800000
| APU | CAPACITACION MATERIA VEGETAL | UND | 1 | 2598000 | 2598000
0
0
|  | SUBTOTAL |  |  |  | 3398000
6. LIMPIEZA FINAL
| 100607 | RETIRO ESCOMBROS MANUAL-VOLQUETA <=10KM. | M3 | 168.3339 | 17364 | 2922950.7078
| 310105 | LIMPIEZA GENERAL | M2 | 156.96 | 1787 | 280487.52
|  | SUBTOTAL |  |  |  | 3203439
|  | COSTO DIRECTO |  |  |  | 53975725
|  | AU | 31.5% |  |  | 17002354
|  | TOTAL COSTO DIRECTO+AU |  |  |  | 70978079
|  | INTERVENTORIA | 6% |  |  | 4258685
|  | TOTAL INVERSION |  |  |  | 75236764
|  | INFLACIÓN PROYECTADA AÑO 2017 | 5% |  |  | 3761837
|  | TOTAL INVERSION PROYECTADA AÑO 2018 |  |  |  | 78998601

## CANTIDADES
DEMOLICION SARDINEL = |  | ML
DEMOLICION ANDÉN= | 131.6 | M2
DEMOL. MURETE EN LADRILLO= | 312.4 | ML
LOCALIZACIÓN Y REPLANTEO= | 156.955 | M2
PLAZOLETA EN CONCRETO
ÁREA = | 30.615 | M2
EXCAVACIÓN = | 6.123 | M3
ROCAMUERTA= | 6.123 | M3
SARDINELES ZONA VERDE | 15.71 | ML
EXCAVACIÓN = | 2.1994 | M3
ROCAMUERTA= | 0.70695 | M3
ACERO DE REFUERZO= | 60.5149 | KG
ANDEN PERIMETRAL EN CONCRETO
ÁREA ANDÉN EN CONCRETO |  | M2
EXCAVACIÓN = | 0 | M3
ROCAMUERTA= | 0 | M3
ANDENES INTERNOS EN CONCRETO
ÁREA ANDENES | 126.34 | M2
EXCAVACIÓN = | 25.268 | M3
ROCAMUERTA= | 25.268 | M3
RECUPERACIÓN MURETES
VIGA CIMENTACIÓN | 0 | ML
VOLUMEN VIGA CIMENTACION | 0 | M3
ACERO DE REFUERZO= | 0 | KG
EXCAVACIÓN= | 0 | M3
LONGITUD MURETES= | 312.4 | ML
ÁREA MURETES = | 156.2 | M2
ANCLAJES= | 521 | UND
ACERO ANCLAJES= | 442.85 | KG
LONGITUD VIGA DE AMARRE= | 312.4 | ML
ACERO DE REFUERZO= | 1049.664 | KG
TOTAL ACERO DE REFUERZO | 1492.514 | KG
PINTURA MURETES= | 474.848 | M2
PLANTAS ORNAMENTALES PEQ. | 1500 | UND
EMPRADIZACIÓN | 1000 | M2
PALMAS |  | UND
ARBOL GRNADE |  | UND
MOBILIARIO
BANCA CON ESPALDAR | 0 | UND
BANCA TIPO CUBO | 12 | UND
CESTO BASURA ACERO INOXIDABLE |  | UND
RETIRO DE ESCOMBROS = | 168.4181 | M3

## PRECIOSGOBERNACION2016
Por medio del cual se establece el Listado de Precios Unitarios Oficiales de refencia para la contratación de
obras civiles del Departamento del Valle del Cauca
La Gobernadora del Valle del Cauca en uso de sus atribuciones constitucionales y legales, en especial las conferidas en el numeral 2 del articulo 305 de la Constitución Nacional y el literal (b) del numeral 3 del articulo 11 de la Ley 80 de 1993.
CONSIDERANDO
Que la administración Departamental del Valle del Cauca considera conveniente establecer el Listado de Precios para el presente año, en aras de contar permanentemente con información que le sirva de referencia respecto a los precios del mercado para la contratación de obras civiles.
DECRETA
ARTICULO PRIMERO : Establecer el siguiente listado de precios unitarios e incremento por transporte (distancia - medio de transporte - grado de dificultad), como referencia para la contratación
que efectue el Departamento respecto a obras civiles.
CODIGO | ACTIVIDAD | UNIDAD | UNITARIO
ME | SUBMEZCLAS
ME01
ME0101 | MEZCLA CONCRETO 1:2:1 4000 PSI-28.0MPa | M3 | 321263
ME0102 | MEZCLA CONCRETO 1:2:2 3500 PSI-24.5MPa | M3 | 290050
ME0105 | MEZCLA CONCRETO 1:2:3 3100 PSI 21 MPA | M3 | 256139
ME0107 | MEZCLA CONCRETO 1:2:4 2850 PSI-20.0MPa | M3 | 231419
ME0109 | MEZCLA CONCRETO 1:2:4 2500 PSI-17.5MPa | M3 | 210807
ME0112 | MEZCLA CONCRETO 1:4:7 1560PSI-10.1MPA | M3 | 173987
ME0111 | MEZCLA CONCRETO FLUIDO 3000 PSI 21.0MPA | M3 | 281480
ME0110 | MEZCLA CONCRETO FLUIDO 4000 PSI-28.0Mpa | M3 | 353913
ME0113 | MEZCLA GROUTING 1:2:3 3100 PSI -22,0 MPA | M3 | 217384
ME02 | MORTEROS
ME0203 | MORTERO 1:2 | M3 | 319519
ME0201 | MORTERO 1:3 | M3 | 293137
ME0202 | MORTERO 1:4 | M3 | 247522
ME0206 | MORTERO DE PEGA PARA BLOQUE | M3 | 307948
ME0204 | MORTERO RELLENO FINO BLOQUE CONCRETO | M3 | 232421
ME0205 | MORTERO RELLENO GRUESO DOBELAS BLOQUE | M3 | 217388
101 | ACTIVIDADES PRELIMINARES
010115 | CONFORM.COMPACT.SUBRASANTE CBR=95 | M2 | 2370
010101 | CORTE ARBOL MAS RETIRO(INCL.RAICES)H>3.0 | UND | 92370
010102 | CORTE Y RETIRO DE ARBUSTO | UND | 8910
010117 | CORTE Y RETIRO RAIZ 12.1"-20.0" | ML | 15890
010116 | CORTE Y RETIRO RAIZ D=4"- 12" | ML | 5230
010103 | DEMOL.CAMARA DE CONCRETO + RETIRO | UND | 208700
010105 | DEMOL.LOSA CONCRETO E<=15CMS | M2 | 28560
010104 | DEMOL.LOSA CONCRETO E<=20CMS | M2 | 33450
010106 | LOCALIZACION-REPLANTEO ACUEDUCTO-ALCANTA | ML | 1510
010107 | LOCALIZACION-REPLANTEO C.MULTIPLE-PISTAS | M2 | 740
010113 | LOCALIZACION-REPLANTEO CANCHA-FUTBOL | M2 | 340
010114 | LOCALIZACION-REPLANTEO CERRAMIENTO-VARIO | ML | 1570
010112 | LOCALIZACION-REPLANTEO PARQUES-Z.VERDES | M2 | 740
010108 | MANEJO DE AGUAS RESIDUALES | ML | 6780
010109 | RETIRO DE ARBUSTO Y POSTERIOR TRANSPLANT | UND | 11040
010110 | RETIRO TUBERIA EXISTENTE 0" A 12" | ML | 4900
010111 | RETIRO TUBERIA EXISTENTE 14" A 24" | ML | 16080
102 | MOVIMIENTOS TIERRA
010201 | ACARREO MATERIALES PETREOS-TIERRA-VARIOS | M3K | 1520
010215 | CONFIGURACION-NIVELACION TERRENO | M2 | 640
010202 | DESCAPOTE MAQUINA MAS RETIRO | M2 | 1420
010203 | EXCAVACION A MAQUINA SIN RETIRO | M3 | 2640
010204 | EXCAVACION EN ROCA | M3 | 54780
010205 | EXCAVACION MAQUINA ALCANT.Y ACUEDUCTO | M3 | 2640
010206 | RELLENO MATERIAL SITIO COMPACTADO CILIND | M3 | 12350
010207 | RELLENO ROCA MUERTA COMPAC-CILINDRO +ACA | M3 | 30550
010209 | RETIRO MAT. EXCAV. A MAQUINA (SIN TRANSP | M3 | 3320
2 | ALCANTARILLADO
201 | ESTACION DE BOMBEO
020101 | ESTACION EB1 | UND | 7756900
020102 | ESTACION EB2 | UND | 4221220
020103 | ESTACION EB3 | UND | 2183100
203 | TUBERIA HORMIGON
020314 | TUB CONCRETO REFORZADO D=33"UNION CAUCHO | ML | 292990
020315 | TUB CONCRETO REFORZADO D=36"UNION CAUCHO | ML | 353530
020304 | TUB CONCRETO SIMPLE D= 6"UNION CAUCHO | ML | 17350
020313 | TUB CONCRETO SIMPLE D= 8"UNION CAUCHO | ML | 25430
020305 | TUB CONCRETO SIMPLE D=10"UNION CAUCHO | ML | 30310
020306 | TUB CONCRETO SIMPLE D=12"UNION CAUCHO | ML | 50740
020307 | TUB CONCRETO SIMPLE D=15"UNION CAUCHO | ML | 70860
020308 | TUB CONCRETO SIMPLE D=18"UNION CAUCHO | ML | 79600
020309 | TUB CONCRETO SIMPLE D=21"UNION CAUCHO | ML | 118180
020310 | TUB CONCRETO SIMPLE D=24"UNION CAUCHO | ML | 142370
020311 | TUB CONCRETO SIMPLE D=27"UNION CAUCHO | ML | 237920
020312 | TUB CONCRETO SIMPLE D=30"UNION CAUCHO | ML | 250750
020316 | TUBERIA CONCRETO HR C II D=1.0 M | ML | 357240
020317 | TUBERIA CONCRETO HR C II D=1.10 MTS | ML | 410240
204 | CAMARAS - RECAMARAS - CABEZAL
020409 | CABEZAL-CAJAS ALCANTARILLADO 2500 PSI | M3 | 416960
020410 | CAMARA INSPECCION PISO TAPA | UND | 292410
020403 | CAMARA INSPECCION TIPO B H=0.00-1.50 MTS | UND | 1001360
020404 | CAMARA INSPECCION TIPO B H=1.50-2.00 MTS | UND | 1099790
020418 | CAMARA INSPECCION TIPO B H=2.01-2.50 MTS | UND | 1215110
020417 | CAMARA INSPECCION TIPO B H=2.51-3.00 MTS | UND | 1356860
020422 | CAMARA INSPECCION TIPO B H=3.01-3.50 MTS | UND | 1470880
020423 | CAMARA INSPECCION TIPO B H=3.51-4.00 MTS | UND | 1587990
020424 | CAMARA INSPECCION TIPO I H=0 -1.50 MTS | UND | 1529950
020425 | CAMARA INSPECCION TIPO I H=1.51-2.00 MTS | UND | 1675230
020426 | CAMARA INSPECCION TIPO I H=2.01-2.50 MTS | UND | 1853810
020427 | CAMARA INSPECCION TIPO I H=2.51-3.00 MTS | UND | 2054720
020428 | CAMARA INSPECCION TIPO I H=3.01-3.50 MTS | UND | 2208400
020429 | CAMARA INSPECCION TIPO I H=3.51-4.00 MTS | UND | 2386980
020419 | EMPALME TUB 15"-21" CAMARA CONCRETO | UND | 115260
020420 | EMPALME TUB 15"-21" CAMARA LADRILLO | UND | 88670
020430 | EMPALME TUB CONCR 8"-12" CAMARA CONCRETO | UND | 83990
020431 | EMPALME TUB CONCR 8"-12" CAMARA LADRILLO | UND | 57690
020412 | REALCE CAMARA DE INSPECCION | UND | 255960
020405 | RECONSTRUCCION LOSA PISO CAMARA INSPECCI | UND | 144710
020406 | RECONSTRUCCION LOSA SUPE-TAPA CAMARA | UND | 323020
020421 | RECUBRIMIENTO CONCRETO TUBERIA | M3 | 318380
020413 | RETIRO TUBERIA EXISTENTE 0" A 12" | ML | 4900
020414 | RETIRO TUBERIA EXISTENTE 14" A 24" | ML | 15000
020407 | SUMIDERO DOBLE | UND | 519730
020433 | SUMIDERO DOBLE TIPO B | UND | 437720
020408 | SUMIDERO SENCILLO | UND | 390670
020434 | SUMIDERO SENCILLO TIPO B | UND | 390770
205 | INSTALACION - TRANSPORTE
020504 | TRANSP. TUB HR D=33 HASTA 36" | M/K | 490
020502 | TRANSP. TUB HS D 12 HASTA 18" | M/K | 100
020501 | TRANSP. TUB HS D 6" HASTA 10" | M/K | 60
020503 | TRANSP. TUB HS D=21 HASTA 30" | M/K | 330
206 | FORMALETA - VARIOS
020602 | VALVULA CHAPALETA Q=4.10L/SEG S=1.5M 6" | UND | 442130
020603 | VALVULA CHAPALETA Q=4.10L/SEG S=1.5M 8" | UND | 763830
020604 | VALVULA CHAPALETA Q=4.10L/SEG S=1.5M 10" | UND | 1402990
020605 | VALVULA CHAPALETA Q=4.10L/SEG S=1.5M 12" | UND | 2026490
207 | TUBERIA POLIVINILICA
020718 | TUB PVC ALIGERADA RIB LOC 10" | ML | 60720
020719 | TUB PVC ALIGERADA RIB LOC 12" | ML | 84910
020720 | TUB PVC ALIGERADA RIB LOC 14" | ML | 97580
020716 | TUB PVC ALIGERADA RIB LOC 6" | ML | 36740
020717 | TUB PVC ALIGERADA RIB LOC 8" | ML | 45790
020704 | TUB PVC NOVAFORT 4" | ML | 23720
020705 | TUB PVC NOVAFORT 6" | ML | 46140
020706 | TUB PVC NOVAFORT 8" | ML | 54110
020707 | TUB PVC NOVAFORT 10" | ML | 60640
020708 | TUB PVC NOVAFORT 12" | ML | 92280
020709 | TUB PVC NOVAFORT 16" | ML | 149140
020710 | TUB PVC NOVAFORT 18" | ML | 183890
020711 | TUB PVC NOVAFORT 20" | ML | 223270
020712 | TUB PVC NOVALOC ASTM 24" SANIT" | ML | 280320
020713 | TUB PVC NOVALOC ASTM 27" PVC" | ML | 327580
020714 | TUB PVC NOVALOC ASTM 30" SANIT" | ML | 405320
020715 | TUB PVC NOVALOC SAN ASTM 33" | ML | 457740
3 | EQUIPOS PRESION - BOMBEO
301 | MOTORES
030101 | MOTOR ELEC 5HP 3600 RPM BOMBA | UND | 824010
030102 | MOTOR ELEC 15HP 3600 RPM BOMBA | UND | 2040980
030103 | MOTOR ELEC 20HP 3600 RPM BOMBA | UND | 2150700
030104 | MOTOR ELEC 25HP 3600 RPM BOMBA | UND | 2303820
030110 | MOTOR ELEC 30HP 3600 RPM BOMBA | UND | 3151010
030105 | MOTOR ELEC 35HP 3600 RPM BOMBA | UND | 3779730
030106 | MOTOR ELEC 50HP 3600 RPM BOMBA | UND | 5411810
030107 | MOTOR ELEC 60HP 3600 RPM BOMBA | UND | 6263980
030108 | MOTOR ELEC 100HP 3600 RPM BOMBA | UND | 8928300
030109 | MOTOR ELEC 150HP 3600 RPM BOMBA | UND | 13948170
302 | BOMBAS INTERNAS
030209 | BOMBA SUMERG 1.0 HP LAPICERO 4" BRONCE | UND | 2076010
030201 | BOMBA SUMERG 3.0 HP LAPICERO 4" A.INOX | UND | 3859310
030202 | BOMBA SUMERG 15 HP LAPICERO 6" A.INOX | UND | 9111030
030203 | BOMBA SUMERG 20 HP LAPICERO 6" A.INOX | UND | 11066190
030204 | BOMBA SUMERG 25 HP LAPICERO 6" A.INOX | UND | 13177630
030205 | BOMBA SUMERG 30 HP LAPICERO 6" A.INOX | UND | 13709040
030206 | BOMBA SUMERG 40 HP LAPICERO 6" A.INOX | UND | 15170950
030207 | BOMBA SUMERG 50 HP LAPICERO 6" A.INOX | UND | 17633900
030208 | BOMBA SUMERG 60 HP LAPICERO 6" A.INOX | UND | 21927450
305 | CONTROLES - PROTECCIONES
030501 | ARRANCADOR VOL-C10 230 40-50AMP | UND | 885780
030503 | CONTACTOR ABIERTO 60 AMP AC3 220 VOL | UND | 745590
030508 | CONTROL DE NIVEL POZO TIPO GWARRICK | UND | 252030
030504 | HIMEL | UND | 171250
030502 | MONITOR DE VOLTAJE | UND | 314230
030506 | PULSADOR LUMINOSO VERDE | UND | 82270
030505 | RELE BIMETALICO TERMICO 32-40 AMP | UND | 353350
030507 | SUMIN CONTACTOR ABIERTO 60 AMP AC3 220 V | UND | 731360
030509 | TABL CONTR DUPLEX 3600RPM 1.0HP-10.0AM | UND | 1233700
4 | RED ACUEDUCTO
401 | BOCATOMAS
040130 | DESVIACION CAUCE ANCHOS ENTRE 0 Y 1 ML | ML | 68150
040131 | DESVIACION TEMPORAL CAUCE ANCHOS 1 A 3 M | ML | 106810
040165 | REJILLA HIERRO D=1/2 E=1/2, 1.0x0.60MTS | UND | 158180
040162 | REJILLA HIERRO D=1/2" E=1/2 1.50x.40MTS | UND | 103600
040163 | REJILLA HIERRO D=1/2" E=1/2" 0.6x0.40MTS | UND | 54530
040164 | REJILLA HIERRO D=1/2, E=1/2, 1.0x0.30MTS | UND | 61580
040167 | REJILLA LAM.AC.INOX. CAL 9 1.0x0.30MTS | UND | 118680
040166 | REJILLA LAM.AC.INOX. CAL 9 1.0x0.60MTS | UND | 256680
040168 | REJILLA LAM.AC.INOX. CAL.9 1.5x0.40MTS | UND | 291950
403 | HIDRANTES
040304 | HIDRANTE CHICAGO-MILAN 3 E BRIDA | UND | 1786640
040303 | HIDRANTE CHICAGO-MILAN 3 E J.R. | UND | 1646640
040312 | HIDRANTE CHICAGO-MILAN 3 E LISO PVC | UND | 1646640
040301 | HIDRANTE LONDRES 4 E BRIDA | UND | 2469640
040308 | HIDRANTE LONDRES 4 E LISO PVC | UND | 2494340
040302 | HIDRANTE LONDRES 6 E BRIDA | UND | 3014940
040313 | HIDRANTE LONDRES 6 E LISO PVC | UND | 2879540
040314 | HIDRANTE PARED-POSTE 4 ROSCADO | UND | 878480
040305 | HIDRANTE ROMA 4 E BRIDA | UND | 2511640
040311 | HIDRANTE ROMA 4 E J.R. PVC | UND | 2419640
040309 | HIDRANTE ROMA 4 E LISO PVC | UND | 2419640
040306 | HIDRANTE ROMA 6 E BRIDA | UND | 3007140
040310 | HIDRANTE ROMA 6 E LISO PVC | UND | 2879540
040307 | HIDRANTE SAN FRANCISCO 3 ROSCADO | UND | 1056640
405 | VALVULAS-CHEQUES-COMPUERTA-VAR
040505 | ARRAN 3600RPM C/SELEC 4.0- 6.0AMP 1.8HP | UND | 247310
040501 | ARRAN 3600RPM C/SELEC 8.5-12.5AMP 3.6HP | UND | 273030
040502 | ARRAN 3600RPM C/SELEC 12.0-17.0AMP 5.0HP | UND | 312430
040503 | ARRAN 3600RPM C/SELEC 16.0-23.0AMP 7.5HP | UND | 331900
040504 | ARRAN 3600RPM C/SELEC 23.0-32.0AMP12.0HP | UND | 410640
040507 | ARRAN ESTRELLA TRIA 230V 12-17AMP 9.0HP | UND | 1065560
040508 | ARRAN ESTRELLA TRIA 230V 23-32AMP 18.0HP | UND | 1283430
040509 | ARRAN ESTRELLA TRIA 230V 32-42AMP 24.0HP | UND | 1639350
040510 | ARRAN ESTRELLA TRIA 230V 40-52AMP 34.0HP | UND | 1870730
040511 | ARRAN ESTRELLA TRIA 230V 58-75AMP 50.0HP | UND | 2115480
040513 | BOLA DE COBRE D=1"-2" | UND | 67590
040512 | BOLA DE COBRE D=3" | UND | 39490
040559 | COMPUERTA BETA ELASTICA JR8" EL-PVC" | UND | 1288760
040514 | CONT NIV HG 110-220V 13X6AMP ANG90 TB-TA | UND | 103280
040526 | TABL CONTR DUPLEX 3600RPM 5 HP-16.0AM | UND | 1224470
040517 | TABL CONTR DUPLEX 3600RPM 6.6HP-17.5AM | UND | 1168770
040518 | TABL CONTR DUPLEX 3600RPM 7.5HP-21.8AM | UND | 1169670
040519 | TABL CONTR DUPLEX 3600RPM 9 HP-24 AM | UND | 1349730
040520 | TABL CONTR TRIPLEX 3600RPM 3.6HP-10.5AM | UND | 1282270
040521 | TABL CONTR TRIPLEX 3600RPM 5 HP-16.0AM | UND | 1434770
040522 | TABL CONTR TRIPLEX 3600RPM 6.6HP-17.5AM | UND | 1531580
040524 | TABL CONTR TRIPLEX 3600RPM 7.5HP-21.8AM | UND | 1557860
040525 | TABL CONTR TRIPLEX 3600RPM 9 HP-24.0AM | UND | 1722630
040523 | TABL CONTR TRIPLEX 3600RPM 12 HP-32.0AM | UND | 2172310
040532 | VALV CHEQUE CORTINA BRONCE D= 1,1/2" | UND | 82360
040530 | VALV CHEQUE CORTINA BRONCE D= 2" | UND | 92410
040531 | VALV CHEQUE CORTINA BRONCE D= 3" | UND | 105990
040533 | VALV CHEQUE CORTINA HIERRO D= 3" | UND | 502550
040534 | VALV CHEQUE CORTINA HIERRO D= 4" | UND | 767330
040535 | VALV CHEQUE CORTINA HIERRO D= 6" | UND | 1534360
040538 | VALV CHEQUE GLOBO BRONCE D= 1" | UND | 72920
040536 | VALV CHEQUE GLOBO BRONCE D= 1,1/2" | UND | 124850
040537 | VALV CHEQUE GLOBO BRONCE D= 1,1/4" | UND | 89620
040539 | VALV CHEQUE GLOBO BRONCE D= 2" | UND | 190390
040542 | VALV CHEQUE GLOBO HIERRO D= 3" | UND | 3317420
040540 | VALV CHEQUE GLOBO HIERRO D= 4" | UND | 422660
040543 | VALV CHEQUE GLOBO HIERRO D= 6" | UND | 1138760
040544 | VALV CHEQUE GLOBO HIERRO D= 8" | UND | 1494070
040541 | VALV CHEQUE GLOBO HIERRO D=10" | UND | 2088700
040565 | VALV COMP BRONCE ASTM A-126 6 EB | UND | 1261920
040527 | VALV COMP ELASTICA 2 EB PVC | UND | 347650
040560 | VALV COMP ELASTICA 3 EB PVC | UND | 472270
040556 | VALV COMP ELASTICA 4 EB PVC | UND | 605430
040528 | VALV COMP ELASTICA 4 EL PVC | UND | 563950
040562 | VALV COMP ELASTICA 6 EB | UND | 1091550
040561 | VALV COMP ELASTICA 8 EB | UND | 1586950
040557 | VALV COMP ELASTICA 12 EB | UND | 3583550
040564 | VALV COMP ELASTICA JR 2 EL PVC | UND | 345100
040563 | VALV COMP ELASTICA JR 3 EL PVC | UND | 501650
040558 | VALV COMP ELASTICA JR 6 EL PVC | UND | 1096730
040529 | VALV COMP ELASTICA JR 12 EL PVC | UND | 3414030
040570 | VALV DOB COMP ASTM A-126 3 EB | UND | 843590
040569 | VALV DOB COMP ASTM A-126 4 EB | UND | 1314200
040571 | VALV DOB COMP S BRONCE ASTM A-126 8 EB | UND | 3182020
040568 | VALV DOB COMP S BRONCE ASTM A-126 10 EB | UND | 5220290
040596 | VALV DOBLE COMP.SELLO BRONCE D=2 | UND | 451950
040572 | VALV FLOT HIDRO COMPLTA BOLA CU D=2" | UND | 127850
040575 | VALV FLOT HIERRO HIDRO D=3" | UND | 889810
040576 | VALV FLOT HIERRO HIDRO D=4" | UND | 1376950
040577 | VALV FLOT HIERRO HIDRO D=6" | UND | 3146660
040597 | VALV FLOT.HIDRO COMPLTA BOLA CU D=3" | UND | 363690
040578 | VALV PIE CANAST BRONCE D=3" | UND | 195150
040579 | VALV PIE CANAST BRONCE D=4" | UND | 395750
040583 | VALV PIE CANAST BRONCE D=6" | UND | 1056410
040584 | VALV PIE HIERRO BRIDA D=3" | UND | 306040
040585 | VALV PIE HIERRO BRIDA D=6 | UND | 537610
040586 | VALV PIE HIERRO-BRIDA D=8" | UND | 602650
040587 | VALV PIE TOTAL BRONCE D=2" | UND | 168550
040590 | VALV REGISTRO GLOBO BRONCE D=1" | UND | 138960
040588 | VALV REGISTRO GLOBO BRONCE D=1,1/2" | UND | 73000
040589 | VALV REGISTRO GLOBO BRONCE D=1,1/4" | UND | 67200
040591 | VALV REGISTRO GLOBO BRONCE D=2" | UND | 152770
040566 | VALV RETENCION ASTM A-126 2 EB | UND | 422380
040567 | VALV RETENCION ASTM A-126 3 EB | UND | 488500
040593 | VALV RETENCION ASTM A-126 4 EB | UND | 649400
040594 | VALV RETENCION ASTM A-126 6 EB | UND | 1626760
040595 | VALV RETENCION ASTM A-126 8 EB | UND | 2402810
040592 | VALV RETENCION ASTM A-126 10 EB | UND | 4164810
040598 | VALVULA CHEQUE CORTINA HIERRO D=2" | UND | 181500
406 | LECHOS FILTRANTES-GAVIONES
040601 | ANTRACITA B 10072 GRANULOMETRIA 1.5MM | M3 | 331830
040602 | MEDIO FILTRANTE GRAVA <=1" CU=0.95-1" | M3 | 56000
040603 | MEDIO RELLENO FILTRO PERCOLADOR POLIPROP | M3 | 476350
407 | EMPATES-PRUEBA-TRANSPORTE-VAR.
040774 | DERECHOS DE CONEXION Y RECIBO ACUAVALLE | UND | 55000
040771 | EMPATE TUBERIA EXISTENTE DIAM 2"-4" | UND | 22150
040701 | PRUEBA HIDRAULICA A TUB. PVC. 6-8 | ML | 2020
040702 | PRUEBA HIDRAULICA A TUB. PVC.2-4 | ML | 1490
040775 | SONDEO,LAVADO Y DESINFECCION TUBERIA | ML | 1780
408 | ACCESORIOS PVC
040801 | ADAP HEMBRA PF+UAD 1/2 | UND | 2650
040802 | ADAP MACHO PF+UAD 1/2 | UND | 2620
040842 | COLLAR DERIV PVC 2 X1/2 | UND | 10200
040843 | COLLAR DERIV PVC 2,1/2X1/2 | UND | 10590
040844 | COLLAR DERIV PVC 3 X1/2 | UND | 14260
040845 | COLLAR DERIV PVC 4 X1/2 | UND | 16580
040846 | COLLAR DERIV PVC 6 X1/2 | UND | 20700
040897 | DOMICILIARIA EN PF+UAD 2"*1/2" | UND | 81790
040896 | DOMICILIARIA EN PF+UAD 3"*1/2" | UND | 87710
040899 | DOMICILIARIA EN PF+UAD 3"X3/4" | UND | 195340
040895 | DOMICILIARIA EN PF+UAD 4"*1/2" | UND | 115030
040894 | DOMICILIARIA EN PF+UAD 6"*1/2" | UND | 92920
040853 | REGISTRO DE CORTE BRONCE 1/2 | UND | 17000
040854 | REGISTRO DE INCORPORACION BRONCE 1/2 | UND | 14940
414 | EQUIPOS BOMBEO PRESION
041411 | BOMBA Q=350 H=127PSI-JOCKEY Q=22-30 150P | CJO | 14193710
041403 | MOTOBOMBA 2.0HP TIPO TURBINA | UND | 687420
041410 | MOTOBOMBA 12.0HP TIPO TURBINA 480GPM | UND | 3898940
435 | TUBERIA PVC PRESION
043501 | TUBERIA PVC 2" PERFORADA FILTRO" | ML | 78420
481 | VALVULA CHEQUE
048101 | SUMIN VALVULA CHEQUE CORTINA BRONCE D=3" | UND | 85500
048102 | VALVULA CHEQUE 3" FLANCHADA HF CORT BRON | UND | 504600
048103 | VALVULA CHEQUE 4"FLANCHADA HF CORT BRONC | UND | 597400
5 | COMUNICACIONES
501 | CABLES
050102 | CABLE DATOS UTP CAT 5E-4P | ML | 3010
050116 | CABLE DUPLEX 2 X 22 THWN | ML | 840
050106 | CABLE SONIDO 2x18 ENCAUCHETADO | ML | 2430
050108 | CABLE TELEFONICO 2P | ML | 1620
050109 | CABLE TELEFONICO 4P | ML | 1890
050113 | CABLE TELEVISION RG59 | ML | 1890
502 | ACOMETIDAS
050204 | ACOM.DATOS 1/2" 4P UTP CAT 5E" | ML | 7700
050206 | ACOM.SONIDO ,1/2" 2X18 ENCAUCHETADO | ML | 7120
050208 | ACOM.TELEFONICA ,1/2" 2P" | ML | 6310
050209 | ACOM.TELEFONICA ,1/2" 4P" | ML | 6570
050213 | ACOM.TELEVISION ,1/2" RG59" | ML | 6570
503 | SALIDAS TELEFONO
050303 | TOMA TELEFONICO | UND | 12520
050305 | TOMA VOZ RJ45 + VIDEO COAXIAL | UND | 151300
504 | SALIDAS COMPUTADOR
050415 | "GABINETE CON RACK 19"X15"ALT.CERRADO" | UND | 442320
050429 | CANALETA DE PISO 3CEP/13CA | UND | 30600
050419 | CANALETA METALICA C/DIV 10x4x240 CMS | UND | 68110
050426 | CANALETA PLASTICA 10 X4.5CM TA23/3P1 | UND | 26380
050427 | CODO 10X4.5 CM TA23/3P1 | UND | 23180
050431 | CODO PARA DUCTO METALICO 20 X 7.5 CM | UND | 69180
050402 | CONCENTRADOR 16 PUERTOS 10/100 MBPS | UND | 1041990
050401 | CONCENTRADOR 24 PUERTOS 10/100 MBPS | UND | 1505680
050432 | CORAZA PLASTICA HUVEL 1 1/2" | UND | 31770
050428 | DERIVACION EN T 10X4.5 CM | UND | 27460
050430 | DUCTO PORTACABLE METALICO 20X7.5X100CM | UND | 68010
050424 | GABINETE CON RACK 19"X43" ALT.CERRADO" | UND | 758120
050425 | GABINETE-RACK A=40-50 H=50-60 CERRADO | UND | 758120
050405 | ORGANIZADOR CABLES 19" | UND | 75590
050406 | PATCH CORD 5 PIES | UND | 9630
050407 | PATCH CORD 10 PIES | UND | 12630
050416 | PATCH CORD 3 PIES | UND | 8710
050408 | PATCH PANEL 48 PUERTOS | UND | 1053670
050414 | PATCH PANEL 24 PUERTOS | UND | 749930
050423 | SWITCHE 10/100/16 PUERTOS NETGEAR | UND | 348310
050422 | SWITCHE 10/100/24 PUERTOS TRENDNET | UND | 2449150
050413 | TOMA COMPUTADOR DOBLE CAT 5E | UND | 45210
050420 | TROQUEL PARA DATOS | UND | 9650
505 | SALIDAS TELEVISION
050502 | ANTENA DE AIRE | UND | 128450
050503 | MASTIL ANTENA X 2 MTS | UND | 119530
050520 | TOMA TELEVISION | UND | 17120
506 | SALIDAS SONIDO
050608 | PARLANTE-CIELO FALSO-TIPO MUSICAR | UND | 110820
050610 | REGILLA CIRCULAR BLANCA TIPO MUSICAR | UND | 33650
509 | SALIDAS ESPECIALES
050915 | DISCADOR TELEFONICO PARA 8 NUMEROS | UND | 294240
050913 | FUSIBLE PARA SIRENA | UND | 6160
050916 | INTERRUPTOR CON CINTA FOTOLUMINICENTE | UND | 10110
050914 | PANEL DE CONTROL BLOQUEO Y PANTALLA LCD | UND | 607440
050903 | PULSADOR TIMBRE | UND | 9790
050904 | SAL ALARMA COMUNITARIA (C/T) | UND | 17020
050912 | SIRENA DE 110 V | UND | 54310
510 | RED REGULADA
051014 | MALLA A TIERRA 3 VARILLAS-PERNADA | UND | 935020
051009 | MINIBREAKER 1 A 4 AMP RIEL LEGRAND | UND | 42750
051010 | MINIBREAKER 5 A 32 AMP LEGRAND | UND | 33180
051012 | SAL TOMA 1F (C/T/A/TO:REGULADO P&S) | UND | 67670
051008 | TABLERO MINIGRAMA 12 CTOS | UND | 149300
051011 | TOMA NARANJA TIERRA AISLADA | UND | 18030
6 | RED ELECTRICA
602 | SUBESTACIONES
060202 | BAJANTE MONOFASICO EN 1/0 | JGO | 353350
060204 | BAJANTE MONOFASICO EN 2/0 | JGO | 459250
060207 | BAJANTE TRIFASICO EN 1/0 | JGO | 483740
060208 | BAJANTE TRIFASICO EN 2/0 | JGO | 619730
060246 | CERTIFICACION RETIE | UND | 1412880
060241 | CONECTOR PERFORACION AMFRAU KZ3-95 TRAFO | UND | 13850
060235 | FB-21 CORTACIRCUITOS SISTEMA MONOFASICO | JGO | 409780
060236 | FB-31 CORTACIRCUITOS SISTEMA TRIFASICO | JGO | 612240
060225 | IMPUESTOS EPSA 2% INSPECCION TECNICA | UND | 88670
060223 | MANTENIM TRAFO MONOFASICO DE 15 A 75 KVA | UND | 904320
060242 | MANTENIM TRAFO TRIFASICO DE 15 A 75 KVA | UND | 948930
060237 | PB-21 PARARRAYOS SISTEMA MONOFASICO | JGO | 674560
060238 | PB-31 PARARRAYOS SISTEMA TRIFASICO | JGO | 841700
060239 | TB-21 CONJUNTO PARA TRAFO MONOFASICO | JGO | 1303900
060240 | TB-31 CONJUNTO PARA TRAFO TRIFASICO | JGO | 1648180
060234 | TRANSFORMADOR MONOFASICO 5 KVA 13200 | UND | 2224990
060224 | TRANSFORMADOR MONOFASICO 10 KVA 13200 | UND | 2768690
060209 | TRANSFORMADOR MONOFASICO 15 KVA 13200 | UND | 3228050
060210 | TRANSFORMADOR MONOFASICO 25 KVA 13200 | UND | 4095730
060211 | TRANSFORMADOR MONOFASICO 37.5 KVA 13200 | UND | 4868290
060212 | TRANSFORMADOR MONOFASICO 50 KVA 13200 | UND | 5972610
060213 | TRANSFORMADOR MONOFASICO 75 KVA 13200 | UND | 8003890
060216 | TRANSFORMADOR TRIFASICO 30 KVA 13200 V. | UND | 7152450
060217 | TRANSFORMADOR TRIFASICO 45 KVA 13200 V. | UND | 8485170
060218 | TRANSFORMADOR TRIFASICO 75 KVA 13200 V. | UND | 10750770
060214 | TRANSFORMADOR TRIFASICO 112 KVA 13200 V. | UND | 13294770
060215 | TRANSFORMADOR TRIFASICO 15 KVA 13200 V. | UND | 5186130
060230 | TRANSFORMADOR TRIFASICO 150 KVA 13200 V. | UND | 17006740
603 | CONDUCTORES
060301 | CABLE ACSR NUMERO 2 | ML | 4460
060302 | CABLE ACSR NUMERO 4 | ML | 3410
060303 | CABLE ACSR NUMERO 1/0 | ML | 6180
060304 | CABLE ACSR NUMERO 2/0 | ML | 7410
060305 | CABLE ACSR NUMERO 4/0 | ML | 11190
060310 | CABLE CUADRUPLEX AWG NUMERO 1/0 | ML | 41580
060312 | CABLE CUADRUPLEX AWG NUMERO 2/0 | ML | 52220
060317 | CABLE TRIPLEX AWG NUMERO 2 | ML | 20410
060318 | CABLE TRIPLEX AWG NUMERO 1/0 | ML | 30360
060319 | CABLE TRIPLEX AWG NUMERO 2/0 | ML | 34240
060326 | CABLE TRIPLEX AWG NUMERO 4/0 | ML | 42540
606 | POSTES
060639 | ESTUDIO SUELOS MASTIL 18-30 MTS | UND | 681870
060647 | MASTIL DE ACERO DE 16 MTS CON CANASTILLA | UND | 7491460
060646 | MASTIL DE ACERO DE 18 MTS CON CANASTILLA | UND | 8281270
060640 | MASTIL DE ACERO DE 20 MTS CON CANASTILLA | UND | 10254430
060641 | MASTIL DE ACERO DE 22 MTS CON CANASTILLA | UND | 12203230
060642 | MASTIL DE ACERO DE 24 MTS CON CANASTILLA | UND | 15613630
060643 | MASTIL DE ACERO DE 30 MTS CON CANASTILLA | UND | 22391030
060644 | MASTIL DE ACERO DE 40 MTS CON CANASTILLA | UND | 30865170
060607 | POSTE CONCRETO 9 X 300 KG | UND | 577780
060608 | POSTE CONCRETO 9 X 510 KG | UND | 597710
060609 | POSTE CONCRETO 9 X 510 KG CON D.I. | UND | 603510
060610 | POSTE CONCRETO 11 X 300 KG | UND | 799510
060611 | POSTE CONCRETO 11 X 510 KG | UND | 849540
060612 | POSTE CONCRETO 11 X 510 KG CON D.I. | UND | 855340
060626 | POSTE CONCRETO 11 X 1050 KG | UND | 1121370
060627 | POSTE CONCRETO 11 X 1050 KG CON D.I. | UND | 1123210
060613 | POSTE CONCRETO 12 X 300 KG | UND | 853080
060614 | POSTE CONCRETO 12 X 510 KG | UND | 910010
060615 | POSTE CONCRETO 12 X 510 KG CON D.I. | UND | 915810
060628 | POSTE CONCRETO 12 X 1050 KG | UND | 1344220
060616 | POSTE CONCRETO 13 X 750 KG | UND | 1216170
060617 | POSTE CONCRETO 13 X 1050 KG | UND | 1489510
060618 | POSTE CONCRETO 13 X 1050 KG CON D.I. | UND | 1392700
060619 | POSTE CONCRETO 14 X 750 KG CON D.I. | UND | 1491770
060620 | POSTE CONCRETO 16 X 1050 KG CON D.I. | UND | 2491960
060621 | POSTE CONCRETO 18 X 1050 KG CON D.I. | UND | 4842490
060652 | POSTE EN FIBRA DE VIDRIO 11 X 510 KGF | UND | 1817380
060651 | POSTE EN FIBRA DE VIDRIO 12 X 510 KGF | UND | 2132740
060650 | POSTE EN FIBRA DE VIDRIO 12 X 750 KGF | UND | 2169640
060653 | POSTE EN FIBRA DE VIDRIO 9 X 510 KGF | UND | 1386450
060633 | POSTE LAMINA 1/ 8" X 9 MTS NORMA EPSA" | UND | 1411420
060634 | POSTE LAMINA 1/ 8" X 11 MTS NORMA EPSA" | UND | 1669030
060635 | POSTE LAMINA 1/ 8" X 12 MTS NORMA EPSA" | UND | 2084060
060636 | POSTE LAMINA 3/16" X 9 MTS NORMA EPSA" | UND | 1409640
060637 | POSTE LAMINA 3/16" X 11 MTS NORMA EPSA" | UND | 1811350
060638 | POSTE LAMINA 3/16" X 12 MTS NORMA EPSA" | UND | 2085630
060629 | TRANSP.POSTE.CONC.12MT.SITIO SIN INCREME | UND | 63620
060630 | TRANSP.POSTE.CONc.18MT.SITIO SIN INCREME | UND | 82760
607 | ILUMINACION
060723 | CONJUNTO PARARRAYO TIPO FRANKLIN 5 PTAS | UND | 646260
060701 | FOTOCELDA CON BASE | UND | 25680
060728 | LUMINARIA 48 LED COMPLETA | UND | 1304330
060729 | LUMINARIA 80 LED COMPLETA | UND | 1641980
060702 | LUMINARIA CERR COMPL ENTERIZA NA 150 WAT | UND | 606880
060706 | LUMINARIA CERRADA COMPLETA SODIO 70 WAT | UND | 397520
060704 | LUMINARIA CERRADA COMPLETA SODIO 250 WAT | UND | 693800
060705 | LUMINARIA CERRADA COMPLETA SODIO 400 WAT | UND | 729850
060730 | LUMINARIA DECORATIVA 32 LED COMPLETA | UND | 1163670
060707 | LUMINARIA DECORATIVA COMPLETA 150 WAT | UND | 622100
060709 | LUMINARIA DECORATIVA SODIO 70 WAT | UND | 581300
060710 | LUMINARIA TIPO INDUSTRIAL 250 WAT | UND | 598710
060711 | LUMINARIA TIPO INDUSTRIAL 400 WAT | UND | 697550
060714 | REFLECTOR METAL HALIDE 25O WATIOS | UND | 903890
060715 | REFLECTOR METAL HALIDE 400 WATIOS | UND | 925010
060713 | REFLECTOR METAL HALIDE 1000 WATIOS | UND | 1418140
060726 | SOPORTE PARA CUATRO REFLECTORES | UND | 255320
060724 | SOPORTE PARA DOS REFLECTORES | UND | 177390
060720 | SOPORTE PARA REFLECTOR | UND | 58080
060725 | SOPORTE PARA TRES REFLECTORES | UND | 209930
608 | CAMARAS
060802 | CAJA ELECTRICA 0,3 X 0,3 X 0,5 MT | UND | 112060
060803 | CAJA ELECTRICA 0,8 X 0,8 X 1 MT | UND | 300610
060804 | CAJA ELECTRICA NORMA EPSA 0.5X0.5X0.8MT | UND | 207830
060805 | CAJA ELECTRICA NORMA EPSA 1.0X1.0X1.0MT | UND | 510980
060810 | EXCAVACION TIERRA A MANO | M3 | 10430
060811 | FOSO PARA TRANSFORMADOR 1.50X1.90 MT | UND | 1084240
609 | CONJUNTOS MEDIA TENSION
060938 | AMORTIGUADOR DE LINEA | UND | 33020
060901 | B 1A CORRIDO MONOFASICO ANG 0-3 | UND | 385290
060910 | B 6A TERMINAL MONOFASICO | UND | 648250
060911 | B 7A CORRIDO MONOFASICO ANG 30-60 | UND | 831230
060912 | B 8A CORRIDO MONOFASICO ANG 60-90 | UND | 1298460
060934 | B21A CORRIDO MONOFASICO BANDERA BANDAS | UND | 392640
060933 | B26A TERMINAL BANDERA MONOFASICO BANDAS | UND | 709240
060937 | B27A CORRIDO BANDERA MONOFASICO ANG 3-60 | UND | 898660
060902 | B51A CORRIDO TRIFASICO ANG 0- 3 | UND | 438020
060903 | B52A CORRIDO TRIFASICO ANG 3-30 | UND | 758790
060904 | B56A TERMINAL SENCILLO TRIFASICO | UND | 763490
060905 | B57A CORRIDO TRIFASICO ANG 30-60 | UND | 1046480
060906 | B58A CORRIDO ANG 60-90 | UND | 1464230
060907 | B61A CORRIDO BANDERA TRIFASICO ANG 0-3 | UND | 429620
060908 | B62A CORRIDO BANDERA TRIFASICO ANG 3-30 | UND | 811610
060909 | B66A TERMINAL BANDERA SENCILLO TRIFASIC | UND | 821950
060936 | B67A CORRIDO BANDERA TRIFASICO ANG 3-60 | UND | 1128210
060913 | BH 1 CORRIDO EN H MONOFASIC ANG 0- 3 | UND | 397050
060917 | BH 6 TERMINAL EN H MONOFASIC SENCILLO | UND | 791370
060918 | BH 7 CORRIDO EN H MONOFASIC ANG 30-60 | UND | 970330
060914 | BH 11 CORRIDO EN H TRIFASICO ANG 0- 3 | UND | 526450
060915 | BH 17 CORRIDO EN H TRIFASICO ANG 30-60 | UND | 1241010
060916 | BH 26 TERMINAL EN H TRIFASICO SENCILLO | UND | 968650
060919 | BHH17 TERMINAL DOBLE EN H DOBLE | UND | 1359010
060920 | BHH26 TERMINAL SENCILLO EN H DOBLE | UND | 1086640
060923 | MP - 01 MALLA DE PROTECCION | UND | 2898170
060928 | V02 RETENIDA A TIERRA | UND | 222840
060929 | V22 RETENIDA CENTRADA A POSTE AUXILIAR | UND | 283580
060930 | V42 RETENIDA PARA BANDERA A POSTE AUX | UND | 262690
060931 | VP2 RETENIDA A POSTE PIE DE AMIGO | UND | 924410
060932 | VR2 RETENIDA A RIEL CONCRETADO | UND | 279700
610 | CONJUNTOS BAJA TENSION
061060 | BS 51 CORRIDO SENCILLO ANG (0-3) | UND | 386940
061061 | BS 52 CORRIDO ANG ( 3-30) | UND | 702800
061062 | BS 56 TERMINAL | UND | 632530
061063 | BS 57 CORRIDO ANG (30-60) | UND | 842080
061064 | BS 58 CORRIDO ANG (60-90) | UND | 1295610
061065 | BSH 11 CORRIDO EN H (0-3) | UND | 458690
061066 | BSH 17 DOBLE TERMINAL EN H | UND | 1075070
061067 | BSH 26 TERMINAL EN H | UND | 813450
061068 | BSHH17 DOBLE TERMINAL EN DOBLE H | UND | 1125860
061069 | BSHH26 TERMINAL EN DOBLE H | UND | 952650
061081 | CAJA DERIVACION P/ACOMETIDA 4 USUARIOS | UND | 381410
061082 | CAJA DERIVACION P/ACOMETIDA AMP 9 USUARI | UND | 511590
061083 | CONECTOR PERFORACION AMFRAU P/ACOMETI | UND | 26450
061070 | CONECTOR TIPO CUNA | UND | 20540
061084 | LLAVE PARA CAJA DE DISTRIBUCION | UND | 50110
061002 | S11 CORRIDO 1 PUESTO ANG 0-3 (SEC) | UND | 58070
061004 | S12 CORRIDO 2 PUESTOS ANG 0-3 (SEC) | UND | 99450
061005 | S12B CORRIDO 2 PUESTOS ANG 0-3 (PRI) | UND | 89680
061006 | S13 CORRIDO 3 PUESTOS ANG 0-3 (SEC) | UND | 127800
061008 | S14 CORRIDO 4 PUESTOS ANG 0-3 (SEC) | UND | 157590
061012 | S21 CORRIDO 1 PUESTO ANG 3-60 (SEC) | UND | 58070
061014 | S22 CORRIDO 2 PUESTOS ANG 3-60 (SEC) | UND | 88700
061016 | S23 CORRIDO 3 PUESTOS ANG 3-60 (SEC) | UND | 127800
061018 | S24 CORRIDO 4 PUESTOS ANG 3-60 (SEC) | UND | 162280
061022 | S31 TERMINAL SENCILLO 1 PUESTO (SEC) | UND | 58070
061024 | S32 TERMINAL SENCILLO 2 PUESTOS (SEC) | UND | 88700
061026 | S33 TERMINAL SENCILLO 3 PUESTOS (SEC) | UND | 127800
061028 | S34 TERMINAL SENCILLO 4 PUESTOS (SEC) | UND | 157590
061032 | S41 TERMINAL DOBLE 1 PUESTO (SEC) | UND | 75880
061034 | S42 TERMINAL DOBLE 2 PUESTOS (SEC) | UND | 110470
061036 | S43 TERMINAL DOBLE 3 PUESTOS (SEC) | UND | 158180
061038 | S44 TERMINAL DOBLE 4 PUESTOS (SEC) | UND | 198330
061052 | SAR31A TERMINAL CON GRAPA DE RETENCION | UND | 78650
061053 | SAR41A DOBLE TERMINAL GRAPA DE RETENC | UND | 153700
061072 | SAX CRUCE AEREO SECUNDARIO | UND | 97080
061071 | SAX2 CONJUNTO VANO FLOJO | UND | 97080
061054 | T1 CON D.I. TIERRA CON DUCTO INTERNO | UND | 342280
061055 | T1 SIN D.I. TIERRA SIN DUCTO INTERNO | UND | 385650
061056 | V01 RETENIDA A TIERRA - SECUNDARIO | UND | 140280
061057 | V11 RETENIDA A POSTE AUX - SECUNDARIO | UND | 210740
061058 | VP1 RETENIDA A POSTE PIE DE AMIGO | UND | 631650
061059 | VR1 RETENIDA A RIEL CONCRETADO | UND | 297630
611 | INSTALACION (Insumo Existente)
061101 | APERTURA HUECOS POSTES ANCLAS PRIMARIAS | UND | 40580
061102 | APERTURA HUECOS POSTES ANCLAS SECUNDARIA | UND | 33420
061103 | APLOMADA POSTES DE CONCRETO PRIMARIOS | UND | 48420
061104 | APLOMADA POSTES DE CONCRETO SECUNDARIOS | UND | 40580
061105 | APLOMADA POSTES METALICOS PRIMARIOS | UND | 57840
061106 | APLOMADA POSTES METALICOS SECUNDARIOS | UND | 48420
061107 | COLOC.RET/PRIMARIA A PIE DE AMIGO | UND | 33450
061108 | COLOC.RET/PRIMARIA A POSTE AUXILIAR | UND | 62370
061109 | COLOC.RET/PRIMARIA A RIEL | UND | 105440
061110 | COLOC.RET/PRIMARIA A TIERRA | UND | 36290
061111 | COLOC.RET/SECUNDARIA A POSTE AUXIL | UND | 50600
061112 | COLOC.RET/SECUNDARIA A RIEL | UND | 105440
061113 | COLOC.RET/SECUNDARIA A TIERRA | UND | 36290
061114 | COLOC.RET/SECUNDARIA PIE DE AMIGO | UND | 27750
061115 | CONCRETADA DE POSTES PRIMARIOS | UND | 45130
061116 | CONCRETADA DE POSTES SECUNDARIOS | UND | 45130
061124 | INSTALACION ATERRIZAJES SECUNDARIOS | UND | 48420
061117 | INSTALACION CABLE ENTORCHADO 3 HILOS | ML | 1860
061118 | INSTALACION CABLE ENTORCHADO 4 HILOS | ML | 2410
061119 | INSTALACION CABLE PRIMARIO #2 A #2/0 | ML | 1080
061120 | INSTALACION CABLE PRIMARIO #3/0 A #4/0 | ML | 1160
061121 | INSTALACION CABLE SECUNDARIO #3/0 A #4/0 | ML | 760
061122 | INSTALACION CABLE SECUNDARIO #4 A #2/0 | ML | 690
061149 | INSTALACION CAJA DE DERIVACION | UND | 39840
061150 | INSTALACION CONTADOR DE ENERGIA | UND | 14070
061123 | INSTALACION CORTACIRCUITOS O PARARRAYOS | UND | 48420
061152 | INSTALACION DE ACOMETIDA DOMICILIARIA | UND | 4080
061151 | INSTALACION DE REFLECTOR | UND | 38980
061127 | INSTALACION LUMINARIAS TIPO HORIZONTAL | UND | 33520
061125 | INSTALACION SUBESTACION MONOFASICA | UND | 207500
061126 | INSTALACION SUBESTACION TRIFASICA | UND | 225750
061128 | INSTALACION TRAFO 10 A 50 KVA | UND | 155670
061129 | INSTALACION TRAFO 75 A 112.5 KVA | UND | 200920
061130 | VESTIDA CONJUNTO 1 O 2 PERCHAS | UND | 24110
061131 | VESTIDA CONJUNTO 3 O MAS PERCHAS | UND | 33520
061132 | VESTIDA CONJUNTO ANGULO 60-90 | UND | 148000
061133 | VESTIDA CONJUNTO CORRIDO 30 - 60 | UND | 114580
061134 | VESTIDA CONJUNTO CORRIDO ANGULO 3 - 30 | UND | 97530
061135 | VESTIDA CONJUNTO CORRIDO BANDERA | UND | 97530
061136 | VESTIDA CONJUNTO CORRIDO BANDERA 3 - 30 | UND | 128900
061137 | VESTIDA CONJUNTO CORRIDO EN H | UND | 81840
061138 | VESTIDA CONJUNTO CORRIDO SENCILLO | UND | 78710
061139 | VESTIDA CONJUNTO DOBLE TERM DOBL H (2L) | UND | 176640
061140 | VESTIDA CONJUNTO DOBLE TERM DOBLE H (3F) | UND | 206650
061141 | VESTIDA CONJUNTO DOBLE TERM EN H (2L) | UND | 150040
061142 | VESTIDA CONJUNTO DOBLE TERMINAL EN H(3F) | UND | 190420
061143 | VESTIDA CONJUNTO TERMINAL | UND | 94460
061144 | VESTIDA CONJUNTO TERMINAL BANDERA | UND | 158230
061145 | VESTIDA CONJUNTO TERMINAL DOBLE H (2L) | UND | 137770
061146 | VESTIDA CONJUNTO TERMINAL EN DOB H (3F) | UND | 145950
061147 | VESTIDA CONJUNTO TERMINAL EN H | UND | 158230
612 | RETIROS
061220 | ADECUACION LUMINARIA 110 VOLT 125 WAT | UND | 46970
061225 | DEECONEXION DE ACOMETIDA DOMICILIARIA | UND | 2510
061223 | DESCONEXION CORTACIRCUITOS O PARARRAYOS | UND | 42320
061201 | DESCONEXION DE ATERRIZAJES SECUNDARIOS | UND | 23290
061224 | DESCONEXION DE CAJA PARA ACOMETIDA | UND | 16310
061218 | DESCONEXION DE CONTADOR DE ENERGIA | UND | 11720
061202 | DESCONEXION DE SUBESTACION | UND | 211940
061203 | DESCONEXION RED PRIMARIA MONOFASICA | ML | 1520
061204 | DESCONEXION RED PRIMARIA TRIFASICA | ML | 1840
061205 | DESCONEXION RED SECUNDARIA 1 O 2 HILOS | ML | 1210
061206 | DESCONEXION RED SECUNDARIA 3 O MAS HILOS | ML | 1840
061207 | DESMONTE CONJUNTO PRIMARIO EN H | UND | 55820
061208 | DESMONTE CONJUNTO PRIMARIO SENCILLO | UND | 41920
061209 | DESMONTE CONJUNTO SECUNDARIO 1 O 2 PERCH | UND | 27020
061210 | DESMONTE CONJUNTO SECUNDARIO 3 O + PERCH | UND | 34070
061211 | DESMONTE DE LUMINARIAS | UND | 23290
061219 | DESMONTE DE REFLECTOR | UND | 31130
061212 | DESMONTE POSTE CONCRETO | UND | 73420
061213 | DESMONTE POSTE METALICO | UND | 61090
061214 | DESMONTE RETENIDA A PIE DE AMIGO | UND | 34070
061215 | DESMONTE RETENIDA A TIERRA | UND | 33420
061216 | DESMONTE RETENIDA A POSTE AUXILIAR | UND | 45270
061217 | RETIRO TRANSFORMADOR 10 A 75 KVA | UND | 47220
613 | MEDICION
061345 | ATERRIZAJE CAJA METALICA TABLERO, CONTAD | UND | 157550
061302 | CABLE DE CONTROL 7X12 | ML | 14340
061319 | CAJA CONTADOR 1F POLICARB PORTA BREAKER | UND | 79420
061320 | CAJA CONTADOR 3F POLICARB C/PORTABREAKER | UND | 112880
061338 | CAJA CONTADOR TIPO EMCALI 65X50X20 CM | UND | 63260
061326 | CAJA TRANSFORMADORES DE CORRIENTE | UND | 165820
061304 | CONTADOR 1F-BIFILAR 120V M.DIRECTA | UND | 213860
061303 | CONTADOR 2F-TRIFILAR 120/240V M.DIRECTA | UND | 387210
061305 | CONTADOR 3F-TRIFASICO 120/208V M.DIRECTA | UND | 476400
061308 | CONTADOR ELECTRONICO M.INDIRECTA | UND | 3427760
061318 | MURETE PARA CONTADOR Y CAJA CON REJA | UND | 388220
061311 | TRANSFORMADOR DE CTE 150-300/5 CL 0,5 | UND | 146270
061313 | TRANSFORMADOR DE CTE 400-600/5 CL 0,5 | UND | 155470
061347 | TRANSFORMADOR DE CTE 800/5 AMP CLASE I | UND | 160340
614 | CONJUNTO MEDIA TENSION EPSA
061401 | B 1L CORRIDO MONOFASICO ANG 0-3 | UND | 487610
061414 | B 6P TERMINAL MONOFASICO | UND | 599790
061415 | B 7P CORRIDO MONOFASICO ANG 30-60 | UND | 909250
061416 | B 8P CORRIDO MONOFASICO ANG 60-90 | UND | 1380560
061402 | B21L CORRIDO MONOFASICO BANDERA | UND | 498300
061443 | B22L CORRIDO MONOFASICO BANDERA 3 -30? | UND | 1007330
061403 | B26P TERMINAL BANDERA MONOFASICO | UND | 652590
061404 | B27P CORRIDO BANDERA MONOFASICO ANG 3-60 | UND | 916280
061439 | B2L CORRIDO MONOFASICO ANG 3 - 30? | UND | 1004410
061405 | B51L CORRIDO TRIFASICO ANG 0- 3 | UND | 621670
061406 | B52L CORRIDO TRIFASICO ANG 3-30 | UND | 1296030
061407 | B56P TERMINAL SENCILLO TRIFASICO | UND | 691150
061408 | B57P CORRIDO TRIFASICO ANG 30-60 | UND | 937220
061409 | B58P CORRIDO ANG 60-90 | UND | 1648130
061410 | B61L CORRIDO BANDERA TRIFASICO ANG 0-3 | UND | 620230
061411 | B62L CORRIDO BANDERA TRIFASICO | UND | 1347990
061412 | B66P TERMINAL BANDERA SENCILLO TRIFASICO | UND | 751460
061413 | B67P CORRIDO BANDERA TRIFASICO | UND | 1162910
061421 | BH 6P TERMINAL EN H MONOFASIC SENCILLO | UND | 681030
061422 | BH 7P CORRIDO EN H MONOFASIC ANG 30-60 | UND | 844070
061418 | BH 11L CORRIDO EN H TRIFASICO ANG 0- 3 | UND | 678220
061419 | BH 17P CORRIDO EN H TRIFASICO ANG 30-60 | UND | 1040130
061417 | BH 1L CORRIDO EN H MONOFASIC ANG 0- 3 | UND | 548080
061420 | BH 26P TERMINAL EN H TRIFASICO SENCILLO | UND | 791650
061423 | BHH17P TERMINAL DOBLE EN H DOBLE | UND | 1142990
061424 | BHH26P TERMINAL SENCILLO EN H DOBLE | UND | 881920
061432 | C51L CORRIDO TRIFASICO ANG 0- 3? 34.5 KV | UND | 795920
061433 | C52L CORRIDO TRIFASICO ANG 3-20? 34.5 KV | UND | 1630480
061435 | C56P TERMINAL 34.5 KV | UND | 727680
061434 | C57P DOBLE TERMINAL 34.5 KV | UND | 1176640
061436 | C61L CORRIDO SENCILLO BANDERA 0-3? 34.5K | UND | 787440
061437 | C62L CORRIDO BANDERA 3-20? 34.5 KV | UND | 1639970
061438 | C66P TERMINAL BANDERA 34.5 KV | UND | 787690
061440 | C67P CORRIDO BANDERA TRIFASICO 34,5 KV | UND | 1411660
061441 | CONJUNTO ARRANQUE MONOFASICO POLIMERICO | UND | 185580
061425 | CONJUNTO ARRANQUE TRIFASICO POLIMERICO | UND | 267550
061427 | CONJUNTO B151L | UND | 596190
061426 | CONJUNTO B152L | UND | 1281000
061442 | PUENTE PRIMARIO MONOFASICO | UND | 40030
061428 | PUENTE PRIMARIO TRIFASICO | UND | 60830
8 | VIAS
801 | PRELIMINARES MOVIMIM. MATERIAL
080101 | ACARREO ASFALTO VOLUMEN COMPCTADO | M3K | 1470
080102 | ACARREO MATERIAL PETREO.VOL.COMPACT | M3K | 1520
080106 | BOMBEO | DIA | 98720
080112 | CARGUE DE SALDO EN SITIO | M3 | 5300
080109 | CARGUE MAT.EXCAV A MAQUINA(SIN TRANSP.) | M3 | 3410
080103 | CONFORM.COMPACT.SUBRASANTE CBR=95 URBANA | M2 | 3140
080104 | EXCAVACION A MAQUINA(CAJEO) [SR] | M3 | 3580
080105 | EXCAVACION EN CONGLOMERADO | M3 | 18010
080107 | EXCAVACION MANUAL.TIERRA SECA H=1.8M(SR) | M3 | 13710
080111 | LOCALIZACION-REPLANTEO VIAS NO URBANAS | ML | 2130
080108 | LOCALIZACION-REPLANTEO VIAS URBANAS | ML | 3030
080110 | RELLENO MATERIAL SITIO COMPACTADO 90% PM | M3 | 12430
802 | BASES - RELLENOS
080208 | BASE COMP.MAT. TRITUR GRANUL AC-10K NO | M3 | 77490
080201 | BASE COMP.MAT. TRITURAD GRANUL ACARR 10K | M3 | 78220
080206 | RELLENO COMP.MAT.SELECC.10KM (ROCAMUERTA | M3 | 41550
080207 | SUB-BASE COMPAC.MAT.SELECC.10K TIPO INVI | M3 | 74020
080209 | SUB-BASE COMPAC.MAT.SELECC.10K-INVIAS ( NORTE) | M3 | 72960
080203 | SUB-BASE.COMP.SELECCI.10KM CANT RODADO | M3 | 64750
803 | PAVIMENTO CONCRETO RIGIDO
080301 | PAV.CONCR MR=36 E=0.15,INC.JUNTA | M2 | 59400
080302 | PAV.CONCR.MR=36 E=0.20,INC.JUNTA- BAKE | M2 | 70880
080303 | PAV.CONCR.MR=38.E=0.15,INC. JUNTA -BAKE | M2 | 62720
080304 | PAV.CONCR.MR=40,E=0.15,INC.JUNTA-BAK | M2 | 67540
080305 | PAV.CONCR.MR=40,E=0.20,INC. JUNTA | M2 | 83840
080308 | PAV.CONCRET PREMEZCLADO MR=38 | M3 | 446860
080309 | PAV.CONCRET PREMEZCLADO MR=42 | M3 | 479370
080310 | PAV.CONCRET. PREMEZCLADO MR 45 | M3 | 512980
080306 | TRANSPORTE DE CEMENTO > 10KM | KLK | 7
080307 | TRANSPORTE HIERRO > 10 KM KG/KM | KLK | 11
804 | PAVIMENTO CONCRETO ASFALTICO
080401 | CARPETA ASFALTICA [ST] | M3 | 430050
080405 | IMPRIMACION | M2 | 3330
080406 | CARPETA ASFALTICA [ST] | T/K | 470
080408 | TRANSPORTE DE EQUIPO < = 50 KM | T/K | 860
805 | OBRAS COMPLEMENTARIAS
080502 | ANDEN CONCRETO 10CM 3000 PSI | M2 | 39270
080531 | BATEA EN CONCRETO 3000 PSI | M3 | 336280
080503 | CABEZAL-CAJAS ALCANTARILLADO 2500 PSI | M3 | 405960
080504 | CAJA INSPECCION 60x60,HAST 1.0M CONC+EXC | UND | 176520
080507 | CONSTRUCCION LOSA PISO CAMARA INSPECCION | UND | 118170
080510 | CUNETAS EN CONCRETO 3000 PSI E=0.15 | M3 | 312940
080528 | FILTRO GEODREN(INCLUYE EXCAV.Y RELLENO | ML | 54490
080518 | LIMPIEZA ALCANTARILLAS D>=18" | UND | 95150
080517 | LIMPIEZA CUNETAS,ZANJAS,DESCOLES(MANUAL) | ML | 1590
080529 | LOSA CAMARA DE INSPCCI.INCLUY.TAPA | UND | 447090
080530 | NIVELACION DE CAMARA (DESCENSO) | UND | 113510
080506 | PARED CAMARA INSPECCION TIPO B | ML | 285910
080520 | REALCE CAMARA DE INSPECCION | UND | 255960
080522 | SARDINEL EN CONCRETO 15X15 MAS HIERRO | ML | 18050
080521 | SARDINEL EN CONCRETO 40X15 TRAPEZOIDAL | ML | 43850
080532 | SELLO DEJUNTAS PARA LOSA EXISTENTE | ML | 2050
806 | MANTENIMIENTO
080602 | CONCRETO ASFALTICO BACHEO | M3 | 453180
080603 | CONFORM.COMPACT.SUBRASANTE CBR=95 | M2 | 2370
080604 | CONFORMACION DE VIA SIN COMPACTAR | M2 | 750
080621 | CUNETA EN TIERRA (MANUAL) | ML | 1510
080622 | FILTRO GRANULAR -GRAVA | M3 | 55500
080609 | FRESADO | M3 | 48350
080612 | MATERIAL FILTRANTE GRANULAR CANT.RODADO | M3 | 44760
080613 | REMOCION DE DERRUMBES EN SITIO | M3 | 4100
080614 | REPARACION BACHES EN AFIRMADO | M3 | 50450
080615 | ROCERIA | M2 | 50
080620 | SUMINISTRO Y REGADO MATERIAL SELECC. | M3 | 8950
807 | SENALIZACION
080703 | LINEA DE DEMARCACION INCLUYE MICROESFERA | ML | 1380
080706 | SEÑALIZACION VERT CON LAM RETROREF 75X75 CMS | UND | 310920
080704 | SENALIZACION VERTIC EN LAMINA REFLECTIVA 60 X 60 CM | UND | 290920
080705 | TACHAS REFLECTIVAS | UND | 9370
808 | PUENTES
080804 | BARANDA METAL.TUBO GALV. 2" S. DIS" | ML | 119380
080802 | BARANDA METAL.TUBO GALV. 3" S. DIS" | ML | 187200
080803 | BARANDA METAL.TUBO GALV. 4" S. DIS" | ML | 246240
080805 | BOX COULVERT CONCRETO DE 3000 PSI | M3 | 495120
080806 | ESTRIBOS Y ALETAS EN CONCRETO 3000 PSI | M3 | 503620
080807 | EXCAVACION A MAQUINA SIN RETIRO | M3 | 2840
080808 | JUNTA DILATACION DOS LADOS SEGUN DIS | ML | 48740
080809 | MURO CONCRETO CONTENCION:INCLUYE FORMAL | M3 | 498500
080810 | REFUERZOS EN HIERRO DE 37.000 PSI. | KLS | 2970
080811 | REFUERZOS EN HIERRO DE 60.000 PSI. | KLS | 3070
080812 | VIGAS LOSAS Y RIOSTRAS CONC. 3000 PSI. | M3 | 698260
080813 | ZARPAS EN CONCRETO DE 3000 PSI. | M3 | 446620
809 | MUROS
080902 | BOLSACRETO 1101-120X240 CONC.1:2:3 3100P | M3 | 310500
080901 | BOLSACRETO 1101-120X240 CONC.1:4:7 1500P | M3 | 220510
080903 | GAVIONES CALIBRE 12 | M3 | 136020
080904 | GAVIONES CALIBRE 13 | M3 | 126390
810 | DEMOLICIONES
081004 | DEMOL.ALCANTARILLAS DIAM=20 | ML | 87550
081005 | DEMOL.ALCANTARILLAS HASTA D=20 | ML | 103940
081001 | DEMOL.ANDEN E=0.10 +RETIRO | M2 | 4230
081006 | DEMOL.CAJAS - CABEZALES INCLUYE RETIRO | M3 | 82090
081002 | DEMOL.PAVIMENTO CONCRETO E=15CM +RET | M2 | 13280
081003 | DEMOL.PAVIMENTO CONCRETO E=20CM +RET | M2 | 18530
081007 | DEMOL.PAVIMENTO FLEXIBLE + RETIRO 10KMS | M3 | 46060
10 | OBRAS PRELIMINARES
1001 | ACTIVIDADES PRELIMINARES
100101 | BODEGAJE | MES | 100000
100102 | CAMPAMENTO TABLA 9 M2 | UND | 1014190
100103 | CAMPAMENTO TABLA 18 M2 | UND | 1826160
100104 | CERRAMIENTO ALAMBRE PUAS 5 HILOS | ML | 10250
100105 | CERRAMIENTO ESTERILLA | M2 | 16070
100106 | CERRAMIENTO LAMINA GALVANIZADA | M2 | 21610
100125 | CERRAMIENTO PLASTICO MOVIBLE H=200 A=100 | DIA | 65670
100121 | CERRAMIENTO TABLA RUSTICA | M2 | 20150
100107 | CERRAMIENTO TABLA RUSTICA H=2MT | ML | 36690
100119 | CERRAMIENTO TELA FIB.TEJIDA H=2.10M-BORD | ML | 8120
100124 | CERRAMIENTO TELA FIB.TEJIDA H=2.10M-SINB | ML | 15620
100120 | CERRAMIENTO VANOS TABLA RUST.H=2.5-3.0MT | ML | 44090
100108 | DESCAPOTE MANUAL MAS RETIRO H= O.20 MTS | M2 | 3420
100109 | ESCALERA PROVISIONAL MADERA L=3.5M | UND | 152140
100123 | ESTANTERIA OTOBO H=2.00 ENTREPANO=3 | ML | 39990
100110 | INSTALACION PROVISIONAL ACUEDUCTO | MES | 70000
100111 | INSTALACION PROVISIONAL ENERGIA | MES | 80000
100112 | LIMPIEZA DESMONTE ASEO | M2 | 1990
100113 | LOCALIZACION-REPLANTEO OBRA ARQUITECTON. | M2 | 3090
100115 | PASO PEATONAL PROVISIONAL TABLON A=60CM | UND | 88190
100122 | PROTECCCION MALLA FIBRA TEJIDA | ML | 5370
100114 | PUERTA TABLA Y GUADUA INCLUYE CANDADO | UND | 91880
100116 | RETIRO PRADO - MALEZA | M2 | 1020
1002 | DEMOLICION ESTRUCTURA
100209 | DEMOL LOSA MACIZA C. E<=20CMS | M2 | 29360
100201 | DEMOL.CIMIENTO CONCRETO (CR) | M3 | 96040
100202 | DEMOL.CIMIENTO CONCRETO (SR) | M3 | 84210
100203 | DEMOL.COLUMNA CONCRETO | M3 | 161540
100204 | DEMOL.COLUMNA CONCRETO AMARRE | ML | 4840
100205 | DEMOL.CONCRETO CICLOPEO | M3 | 145130
100206 | DEMOL.ESCALERA | M2 | 29340
100207 | DEMOL.LOSA ALIGERADA E<=25CMS | M2 | 29830
100208 | DEMOL.LOSA ALIGERADA E>=25CMS | M2 | 40460
100210 | DEMOL.LOSA MACIZA C. E>=20CMS | M2 | 48870
100211 | DEMOL.MURO CONCRETO E=10CM | M2 | 25890
100212 | DEMOL.MURO CONCRETO E=15CM | M2 | 31930
100213 | DEMOL.MURO CONCRETO E=30CM | M2 | 63860
100224 | DEMOL.RECUBRIMIENTO CONCRETO | M2 | 27580
100219 | DEMOL.RECUBRIMIENTO CONCRETO A=20-30CM | ML | 10320
100220 | DEMOL.RECUBRIMIENTO CONCRETO A=31-40CM | ML | 11760
100221 | DEMOL.RECUBRIMIENTO CONCRETO A=41-50CM | ML | 15220
100223 | DEMOL.RECUBRIMIENTO CONCRETO A=51-60CM | ML | 17410
100214 | DEMOL.VIGA AMARRE MURO | ML | 4840
100215 | DEMOL.VIGA CANAL | ML | 14320
100216 | DEMOL.VIGA CONCRETO 36C-45CM | ML | 9360
100217 | DEMOL.VIGA CONCRETO <=25C-35CM | ML | 8360
100218 | RETIRO CASETON GUADUA-MADE | M2 | 6780
1003 | DEMOLICION MAMPOSTERIA
100301 | ABERTURA VANO PUERTA-VENTANA | M2 | 5730
100302 | DEMOL.ALFAGIA CONCRETO | ML | 3040
100303 | DEMOL.BEBEDERO EXISTENTE | ML | 10710
100304 | DEMOL.CALADO | M2 | 2440
100305 | DEMOL.ENCHAPE CERAMICO | M2 | 6270
100306 | DEMOL.ENCHAPE CERAMICO A<.50M | ML | 3140
100307 | DEMOL.ENCHAPE CRISTANAC | M2 | 6270
100308 | DEMOL.GUARDAESCOBA | ML | 1730
100309 | DEMOL.LAVADERO EXISTENTE | UND | 28230
100310 | DEMOL.MACHON LAD.TIZON | ML | 3560
100312 | DEMOL.MESON CONCRETO | M2 | 21100
100311 | DEMOL.MESON CONCRETO | ML | 14070
100313 | DEMOL.MURO ADOBE | M2 | 2500
100314 | DEMOL.MURO LAD. SOGA | M2 | 3850
100315 | DEMOL.MURO LAD. SOGA | ML | 2320
100316 | DEMOL.MURO LAD. TIZON E=25-40CM | M2 | 5710
100317 | DEMOL.MURO LAD. TIZON E=41-50CM | M2 | 8530
100318 | DEMOL.MURO LAD. TIZON E>0.50 MT | M2 | 12840
100319 | DEMOL.REPELLO | M2 | 4490
100321 | DEMOL.REPELLO CIELO | M2 | 4830
100320 | DEMOL.REPELLO H<.50MT | ML | 1730
100327 | DEMOLICION MURO BAHAREQUE | M2 | 9050
100323 | PICADA ABUZARDADA MURO A<.50M | ML | 3480
100322 | PICADA ABUZARDADA MURO-SUPERFICIE | M2 | 5700
100324 | RANURA MURO SOGA COLUMNA A MAQUINA | ML | 5820
100325 | RANURA MURO TIZON COLUMNA A MAQUINA | ML | 11400
100326 | REGATAS SOBRE MUROS | ML | 1410
1004 | DEMOLICIONES VARIAS
100402 | DEMOL.ANDEN-SARDINEL | M2 | 4920
100401 | DEMOL.ANDEN/CONTRAPISO CONC.E 7.6 A 12CM | M2 | 3550
100405 | DEMOL.ANDEN/CONTRAPISO CONCRETO E=<7.5CM | M2 | 2140
100410 | DEMOL.CAJA INSPECCION | UND | 10540
100403 | DEMOL.CIELO FALSO ESTERILLA | M2 | 4850
100412 | DEMOL.CIELO FALSO ESTERILLA-ADOBE | M2 | 10320
100404 | DEMOL.CIELO FALSO ESTRUCIELO | M2 | 3470
100414 | DEMOL.CONTRAPISO CONCRETO E=5CM-10CM | ML | 1820
100413 | DEMOL.EDIFICACION EXISTENTE + RETIRO | M2 | 25850
100407 | DEMOL.PISO BALDOSA+MORTERO | M2 | 2130
100408 | DEMOL.PISO GRANO PULIDO | M2 | 3500
100415 | DEMOL.PLACA CONCRETO E=12.1 A 17.5 CM. | M2 | 12450
100406 | DEMOL.PLACA CONCRETO E>=17.6 CM | M2 | 16570
100416 | DEMOL.SARDINEL CONCRETO 15 X 15 CM. | ML | 1510
100409 | DEMOL.SARDINEL TRAPEZOIDAL CONCRETO | ML | 3210
100411 | DESM.CIELO FALSO ALUM.-XX | M2 | 1530
100417 | ROTURA PAVIMENTO | M2 | 7320
1005 | DESMONTES VARIOS
100537 | DESM. NAVE METALICA EXISTENTE | M2 | 7120
100530 | DESM.ALAMBRE PUAS CERRAMIENTO 3-5 LINEAS | ML | 1510
100501 | DESM.APARATO SANITARIO | UND | 19560
100527 | DESM.CANALES - BAJANTES | ML | 2910
100525 | DESM.CERRAMIENTO GUADUA-ALAMBRE DE PUAS | ML | 2930
100535 | DESM.CERRAMIENTO POSTE CONCRETO-ALAMBRE | ML | 6940
100502 | DESM.CIELO FALSO MADERA | M2 | 3470
100533 | DESM.CONCERINA SENCILLA 45-60CM | ML | 21740
100503 | DESM.CORREA METALICA [E] | ML | 1810
100522 | DESM.CORREA-VIGA-COLUMNA MADERA | ML | 2470
100504 | DESM.CUBIERTA ACRILICO | M2 | 4360
100505 | DESM.CUBIERTA ASBESTO CEMENTO | M2 | 3920
100506 | DESM.CUBIERTA LAMINA | M2 | 4830
100507 | DESM.CUBIERTA TEJA BARRO | M2 | 9020
100524 | DESM.CUBIERTA ZINC + ENTRAMADO | M2 | 10160
100523 | DESM.DIVISION - PISO MADERA | M2 | 2160
100508 | DESM.DIVISION LAMINA XXX. | M2 | 6480
100531 | DESM.DIVISION PANEL YESO-SUPERBOARD | M2 | 6190
100509 | DESM.ESTRUCTURA MADERA CIELO FALSO | M2 | 3900
100510 | DESM.ESTRUCTURA MADERA T.ASBESTO CEMENTO | M2 | 6390
100511 | DESM.ESTRUCTURA MADERA T.BARRO | M2 | 10690
100512 | DESM.ESTRUCTURA METALICA | M2 | 5790
100536 | DESM.ESTRUCTURA METALICA PERFILES-VIGAS | KLS | 1290
100513 | DESM.LAVADERO PREFABRICAD | UND | 15650
100514 | DESM.MALLA ESLABONADA H=2.0 MT | ML | 3450
100515 | DESM.MARCO + NAVE SENCILLA | UND | 13880
100517 | DESM.NAVE EXISTENTE SENCILLA | UND | 2710
100516 | DESM.POZUELO ACERO INOX. | UND | 11040
100518 | DESM.REJA | ML | 4480
100519 | DESM.REJA METALICA | M2 | 9880
100534 | DESM.RETIRO ADOQUIN PREFABRICADO | M2 | 3380
100529 | DESM.SILLETERIA METALICA- MADERA | UND | 3550
100528 | DESM.VENTANA - LUCETA EXISTENTE | UND | 10300
100520 | DESM.VENTANA EXISTENTE | M2 | 15170
100521 | DESM.VIDRIO | M2 | 2070
100532 | RETIRO TUBERIA AGUA GALVA.-PVC-HF-AC-XXX | ML | 2080
1006 | MOVIMIENTO MAT.TIERRA-PETREOS
100613 | ACARREO MATERIALES CAMPERO-CAMIONETA | M3K | 6640
100614 | ACARREO MATERIALES TRACCION ANIMAL | C/K | 5880
100601 | EXCAVACION TIERRA A MANO | M3 | 13710
100611 | EXCAVACION TIERRA A MANO BAJO AGUA H=2.0 | M3 | 15720
100602 | EXCAVACION TIERRA CONGLOMERADO | M3 | 14020
100603 | PROTECCION DE TALUDES (Tablestaca) | M2 | 31070
100612 | RELLENO ARENA FINA | M3 | 35690
100615 | RELLENO ARENA MEDIANA INCLUYE ACARREO 10 | M3 | 38470
100616 | RELLENO GRAVA TRITURA-POLVILLO COMPA +AC | M3 | 81700
100617 | RELLENO GRAVA TRITURA-POLVILLO [S.COM]+A | M3 | 48800
100604 | RELLENO IMPORTADO BALASTRO INCLUYE ACARR | M3 | 48580
100618 | RELLENO MATERIAL SITIO COMPACATDO-RANA | M3 | 11790
100605 | RELLENO MATERIAL SITIO MANUAL | M3 | 7740
100619 | RELLENO ROCAMUERTA COMPACT-RANA+ACARREO | M3 | 30010
100620 | RELLENO ROCAMUERTA COMPACT-SALTARIN+ACAR | M3 | 31550
100621 | RELLENO TIERRA-NIVELACION +ACARREO | M3 | 27470
100622 | RETIRO DE SALDOS EN SITIO | M3 | 5610
100606 | RETIRO ESCOMBROS A MAQUINA <=10KM. | M3 | 16230
100607 | RETIRO ESCOMBROS MANUAL-VOLQUETA <=10KM. | M3 | 16420
100608 | RETIRO SOBRANTES MAQUINA <=10KM. | M3 | 15520
100609 | RIEGO SOBRANTES TIERRA A MANO | M3 | 5610
100610 | SUELO CEMENTO RELACION 1:8 | M3 | 53760
1007 | DESMONTE PIEZAS MAD.CUBIERTA
100703 | DESM.PIEZA MADERA CORTADA 4" -5" | ML | 5670
100704 | DESM.PIEZA MADERA CORTADA 5,1/4"-6" | ML | 6570
100701 | DESM.PIEZA MADERA ROLLIZA 4" -5" | ML | 2950
100702 | DESM.PIEZA MADERA ROLLIZA 5,1/4"-6" | ML | 5670
11 | DESAGUES BAJO TIERRA
1101 | CAJA INSPECCION
110101 | CAJA INSPECCION 40x 40 CM [CONCRETO] | UND | 122360
110102 | CAJA INSPECCION 40x 40 CM [LADRILLO] | UND | 80520
110103 | CAJA INSPECCION 50x 50 CM [CONCRETO] | UND | 171280
110104 | CAJA INSPECCION 50x 50 CM [LADRILLO] | UND | 136840
110105 | CAJA INSPECCION 60x 60 CM [CONCRETO] | UND | 225290
110106 | CAJA INSPECCION 60x 60 CM [LADRILLO] | UND | 151110
110107 | CAJA INSPECCION 80x 80 CM [CONCRETO] | UND | 275290
110108 | CAJA INSPECCION 80x 80 CM [LADRILLO] | UND | 257100
110109 | CAJA INSPECCION 100x100 CM [LADRILLO] | UND | 296860
110110 | CAJA INSPECCION 100x1OO CM [CONCRETO] | UND | 339160
110111 | CAJA INSPECCION 110x110 CM [CONCRETO] | UND | 428980
110112 | CAJA INSPECCION 110x110 CM [LADRILLO] | UND | 320980
110113 | CAJA INSPECCION 120x120 CM [CONCRETO] | UND | 529090
110114 | CAJA INSPECCION 120x120 CM [LADRILLO] | UND | 467390
110115 | CAJA INSPECCION 140x140 CM [CONCRETO] | UND | 675810
110116 | CAJA INSPECCION 140x140 CM [LADRILLO] | UND | 609090
110117 | CAJA INSPECCION 175x 80 CM DOM[CONCRETO] | UND | 697370
1102 | CAJA DE PASO
110201 | CAJA DE PASO CONCRETO 5O X5O CM | UND | 104330
110202 | CAJA DE PASO CONCRETO 70 X70 CM | UND | 140280
110203 | CAJA DE PASO CONCRETO 80 X80 CM | UND | 180230
1103 | TUBERIA PVC
110301 | TUB.PVC 2 SANI. | ML | 17820
110302 | TUB.PVC 3 SANI. | ML | 17710
110303 | TUB.PVC 4 SANI. | ML | 23100
110304 | TUB.PVC 4-110MM SANI.NOVA | ML | 18150
110305 | TUB.PVC 6 SANI. | ML | 41290
110306 | TUB.PVC 6-160MM SANI.NOVA | ML | 35580
110307 | TUB.PVC 8 SANI. | ML | 65490
110308 | TUB.PVC 8 SANI.NOVAFO | ML | 40410
110309 | TUB.PVC 8 SANI.[WR] | ML | 48860
110311 | TUB.PVC 10 SANI.NOVAFO | ML | 49350
110310 | TUB.PVC 18" SANI NOVAFORT" | ML | 149320
110312 | TUBERIA PVC 10" SANITARIA (WR)" | ML | 111690
110313 | TUBERIA PVC 12" SANITARIA NOVAFORT" | ML | 73950
110314 | TUBERIA PVC 16" SANITARIA NOVAFORT" | ML | 122500
1105 | TUBERIA DRENAJE
110506 | TUB.PVC 100 CORRUGADA CON FILTRO | ML | 37120
110509 | TUB.PVC 160 CORRUGADA CON FILTRO | ML | 55660
110502 | TUB.PVC 2,1/2 DREN.CF | ML | 24800
110503 | TUB.PVC 2,1/2 DREN.SF | ML | 17850
110507 | TUB.PVC 4 DREN.NOVAF | ML | 29790
110508 | TUB.PVC 4 DREN.SF | ML | 24540
110510 | TUB.PVC 6 DREN.SF NOVAFOR | ML | 50740
110504 | TUB.PVC 65 CORRUGADA SF | ML | 19720
110511 | TUB.PVC 8 DREN.CF NOVAFOR | ML | 96040
110512 | TUB.PVC 8 DREN.SF NOVAF | ML | 71190
1106 | ACCESORIOS PVC
110621 | ADAPTADOR 4"-110 MM NOVAFORT" | UND | 12570
110622 | ADAPTADOR 6"-160 MM NOVAFORT" | UND | 28580
110623 | ADAPTADOR 8"-200 MM NOVAFORT" | UND | 43710
110630 | CODO 45x110MM NOVAFORT | UND | 14830
110631 | CODO 45x160MM NOVAFORT | UND | 34530
110608 | CODO 90x 65MM TUB CORRUG DREN PAVCO | UND | 8940
110628 | CODO 90X110MM NOVAFORT | UND | 29500
110629 | CODO 90X160MM NOVAFORT | UND | 64490
110609 | HIDROSELLO NOVAFORT 110 MM | UND | 1740
110610 | HIDROSELLO NOVAFORT 160 MM | UND | 2820
110611 | HIDROSELLO NOVAFORT 200 MM | UND | 5080
110612 | HIDROSELLO NOVAFORT 250 MM | UND | 9000
110613 | HIDROSELLO NOVAFORT 315 MM | UND | 18690
110636 | HIDROSELLO NOVAFORT 400 MM | UND | 38050
110637 | HIDROSELLO NOVAFORT 450 MM | UND | 55010
110638 | HIDROSELLO NOVAFORT 500 MM | UND | 61770
110643 | SILLA TEE NOVAF 250X160MM (KIT) | UND | 163330
110639 | SILLA TEE NOVAF 400X110MM | UND | 149630
110640 | SILLA TEE NOVAF 400X160MM | UND | 155270
110641 | SILLA TEE NOVAF 450X160MM | UND | 178330
110642 | SILLA TEE NOVAF 500X160MM | UND | 279380
110644 | SILLA TEE NOVAF 6"X12" | UND | 243090
110645 | SILLA TEE NOVAF 6"X8" | UND | 91280
110646 | SILLA YEE NOVAF 400X110MM | UND | 210950
110647 | SILLA YEE NOVAF 400X160MM | UND | 215300
110648 | SILLA YEE NOVAF 450X160MM | UND | 226650
110649 | SILLA YEE NOVAF 500X160MM | UND | 331460
110650 | SILLA YEE NOVAF 6"X12" | UND | 137660
110651 | SILLA YEE NOVAFORT DIAMETRO DE 6" A 8" | ML | 58890
110652 | SILLA YEE NOVAFORT DIAMETRO DE 6" A 10" | UND | 72050
110653 | SILLA YEE RIB LOC 10" X 6" | UND | 54390
110654 | SILLA YEE RIB LOC 12" X 6" | UND | 70710
110655 | SILLA YEE RIB LOC 14" X 6" | UND | 87910
110656 | SILLA YEE RIB LOC 6" X 4" | UND | 28480
110657 | SILLA YEE RIB LOC 6" X 6" | UND | 29960
110658 | SILLA YEE RIB LOC 8" X 6" | UND | 50120
110604 | TAPON 65 MM TUB CORRUG DRENAJE | UND | 2780
110605 | TAPON 100 MM TUBO CORRUG DRENAJE | UND | 5260
110606 | TAPON 160 MM TUBO CORRUG DRENAJE | UND | 15710
110607 | TAPON 200 MM TUBO CORRUG DRENAJE | UND | 23650
110601 | TAPON PVC LIMPIEZA 6" | UND | 28900
110624 | TEE 160x160MM NOVAFORT | UND | 43710
110625 | TEE 200x160MM NOVAFORT | UND | 109060
110614 | UNION NOVAFORT 110 MM | UND | 9860
110602 | UNION NOVAFORT 11O MM [ 4"]" | UND | 15900
110615 | UNION NOVAFORT 160 MM | UND | 23900
110603 | UNION NOVAFORT 160 MM [ 6"]" | UND | 29930
110616 | UNION NOVAFORT 200 MM | UND | 32250
110617 | UNION NOVAFORT 250 MM | UND | 88300
110618 | UNION NOVAFORT 315 MM | UND | 143240
110619 | UNION NOVAFORT 400 MM | UND | 263760
110620 | UNION NOVAFORT 450 MM | UND | 292230
110661 | UNION NOVAFORT 500 MM | UND | 318130
110632 | UNION PVC NOVALOC 24" ASTM" | UND | 175320
110633 | UNION PVC NOVALOC 27" | UND | 217070
110635 | UNION PVC NOVALOC 33" | UND | 318870
110626 | YEE 160X160MM NOVAFORT | UND | 58570
110627 | YEE 200X160MM NOVAFORT | UND | 112050
1109 | GEOTEXTIL - FILTROS
110906 | COLCHON ARENA GRUESA E=5-7CM | M3 | 36280
110901 | COLCHON ARENA-GRAVA TUBER.INCLUYE ACARRE | M3 | 47120
110902 | COLCHON GRAVA-ARENA TUBER. INCLUYE ACARR | ML | 9630
110903 | GEOTEXTIL NO TEJIDO | M2 | 4220
110904 | GEOTEXTIL TEJIDO | M2 | 4220
1110 | TAPAS-MARCOS-REMARCOS
111002 | TAPA CAJA MARCO ANGULO 40X40 - 50X50 | UND | 78410
111001 | TAPA CAJA MARCO ANGULO 51X51 - 60X60 | UND | 98460
111003 | TAPA CAJA MARCO ANGULO 61X61 - 70X70 | UND | 115040
111004 | TAPA CAJA MARCO ANGULO 71X71 - 80X80 | UND | 132650
111005 | TAPA CAJA MARCO ANGULO 81X81-90X90 | UND | 216720
111006 | TAPA CAJA MARCO ANGULO 91X91-100X100 | UND | 268600
12 | CIMENTACION
1201 | ACERO REFUERZO
120102 | ACERO REFUERZO FLEJADO 37000 PSI 280Mpa | KLS | 2970
120101 | ACERO REFUERZO FLEJADO 60000 PSI 420Mpa | KLS | 3070
120104 | FLEJADO HIERRO 40000 PSI 280 Mpa | KLS | 370
120103 | FLEJADO HIERRO 60000 PSI 420 Mpa | KLS | 460
1202 | CIMIENTOS
120221 | CONCRETO CICLOPEO 1500 PSI RELAC.60C/40P | M3 | 186390
120223 | CONCRETO CICLOPEO 2000 PSI RELAC 60C/40P | M3 | 218530
120201 | CONCRETO CICLOPEO 3000 PSI RELAC.60C/40P | M3 | 254720
120219 | LOSA FLOTANTE CASETON-VIGAS H=41-45 | M2 | 106170
120202 | LOSA MACIZA CIMIENTO H=10 CM | M2 | 47040
120203 | LOSA MACIZA CIMIENTO H=15 CM | M2 | 63010
120204 | LOSA MACIZA CIMIENTO H=20 CM | M2 | 75940
120205 | MURO CONCRETO CONTENCION 0<H<=1.00MTS | M3 | 441310
120206 | MURO CONCRETO CONTENCION 0<H<=2.00MTS | M3 | 455430
120217 | MURO CONCRETO CONTENCION 0<H<=3,5 MTS | M3 | 455680
120216 | MURO CONTENCION CONCRETO CICLOPEO H<1.5M | M3 | 398210
120220 | PILOTE CONCRETO REFORZADO | M3 | 432590
120208 | PILOTE CONCRETO REFORZADO 40CM X 40CM | ML | 54420
120210 | SOLADO ESPESOR E=0.05M 3000 PSI 210 MPA | M2 | 18300
120222 | SOLADO ESPESOR E=0.07M 2000PSI 14MPA | M2 | 19200
120211 | SOLADO ESPESOR E=0.07M 3000 PSI 210 MPA | M2 | 23420
120212 | ZAPATA CONCRETO 3000 PSI 210 MPA | M3 | 309030
120213 | ZAPATA CONCRETO 3000 PSI INC. FORMALETA | M3 | 327620
1203 | VIGAS
120301 | VIGA CIMIENTO ENLACE H=20-40 CMS | M3 | 486720
120304 | VIGA CIMIENTO T INVERT.B=4060 H=4060CM | M3 | 493430
1204 | PEDESTAL
120401 | PEDESTAL CONCRETO | M3 | 367430
13 | ESTRUCTURAS
1301 | ACERO REFUERZO
130109 | ACERO REFUERZO FLEJADO 37000 PSI 240Mpa | KLS | 2970
130102 | ACERO REFUERZO FLEJADO 60000 PSI 420Mpa | KLS | 3070
130110 | ESCALERILLA HIERRO GRAFILADO 1/4" | ML | 2020
130103 | FLEJADO HIERRO 40000 PSI 280 Mpa | KLS | 370
130104 | FLEJADO HIERRO 60000 PSI 420 Mpa | KLS | 460
130111 | MALLA ELECTROSOLDADA | KLS | 4390
130107 | MALLA ELECTROSOLDADA E-0.50(25X25CM) | KLS | 4390
130105 | MALLA ELECTROSOLDADA H-0.50(25X35CM) | KLS | 4390
130106 | MALLA ELECTROSOLDADA M-0.84 | KLS | 4390
130108 | MALLA ELECTROSOLDADA U-84 | KLS | 4390
1302 | COLUMNAS CONCRETO
130212 | CINTA CONFINAMIENTO MURO | ML | 19540
130201 | COLUMNA AMARRE MURO | ML | 29610
130202 | COLUMNA AMARRE MURO CULATA E=15CM-20CM | ML | 31140
130209 | COLUMNA AMARRE MURO EN " L " | ML | 46170
130210 | COLUMNA AMARRE MURO EN " T " | ML | 55400
130203 | COLUMNA AMARRE MURO TIZON 25CM X 25CM | M3 | 643320
130204 | COLUMNA CONCRETO 3000 PSI | M3 | 707610
130207 | COLUMNA CONCRETO 3000 PSI CIRCULAR D=35C | M3 | 358640
130205 | COLUMNA CONCRETO 3500 PSI | M3 | 739540
130206 | COLUMNA CONCRETO 4000 PSI | M3 | 766810
130213 | COLUMNA CONCRETO FLUIDO 28MPA. | M3 | 805850
1304 | VIGA CONCRETO
130401 | DESCOLGADO CONCRETO 15 CMS | ML | 37930
130406 | DESCOLGADO CONCRETO 45 CMS | ML | 57660
130408 | PERGOLA CONCRETO 15CM X 40CM | ML | 50390
130411 | VIGA CANAL AEREA CONCRETO 3000 PSI | M3 | 688530
130419 | VIGA CANAL CONCRETO PISO 3000 PSI | M3 | 611640
130403 | VIGA CONCR.AMARRE MURO 10-12x20CM | ML | 24420
130417 | VIGA CONCR.AMARRE MURO CULATA 10-12x20CM | ML | 24530
130413 | VIGA CONCRETO AEREA 3000 PSI | M3 | 647080
130421 | VIGA CONCRETO AMARRE LOSA 3000 PSI | M3 | 311530
130418 | VIGA CONCRETO AMARRE MURO 10-12x20CM | M3 | 712860
1305 | LOSA PREFABRICADA
130501 | LOSA PREFABRICADA H=10CM 492 | M2 | 78350
1306 | LOSA ENTREPISO
130604 | CASETON ESTERILLA H=25CM | M2 | 19760
130601 | CASETON ESTERILLA H=30CM | M2 | 20540
130602 | CASETON ESTERILLA H=35CM | M2 | 36040
130603 | CASETON ESTERILLA H=40CM | M2 | 26130
130605 | LOSA BLOQUE PREFAB. E=20CM | M2 | 91800
130616 | LOSA BLOQUE PREFAB. E=25CM | M2 | 94380
130606 | LOSA BLOQUE PREFAB. E=32CM | M2 | 107050
130607 | LOSA BLOQUE PREFAB. E=37CM | M2 | 123170
130624 | LOSA CASETON ESTERILLA E=21-25CM | M2 | 78570
130625 | LOSA CASETON ESTERILLA E=21-25CM [TORTA] | M2 | 93940
130623 | LOSA CASETON ESTERILLA E=26-30CM | M2 | 82720
130622 | LOSA CASETON ESTERILLA E=26-30CM [TORTA] | M2 | 99470
130611 | LOSA CASETON ESTERILLA E=31-35CM | M2 | 90940
130610 | LOSA CASETON ESTERILLA E=31-35CM [TORTA] | M2 | 102680
130613 | LOSA CASETON ESTERILLA E=36-40CM | M2 | 107540
130612 | LOSA CASETON ESTERILLA E=36-40CM [TORTA] | M2 | 119470
130615 | LOSA CASETON ESTERILLA E=41-45CM | M2 | 108310
130614 | LOSA CASETON ESTERILLA E=41-45CM [TORTA] | M2 | 120500
130618 | LOSA CASETON ESTERILLA E=46-50CM | M2 | 111850
130609 | LOSA CASETON ESTERILLA E=46-50CM [TORTA] | M2 | 120340
130621 | LOSA CASETON ESTERILLA E=56-60CM | M2 | 110780
130620 | LOSA CASETON ESTERILLA E=56-60CM [TORTA] | M2 | 122980
1307 | LOSA MACIZA
130701 | LOSA CONCRETO MACIZA E= 8CM | M2 | 55430
130702 | LOSA CONCRETO MACIZA E=10CM | M2 | 65330
130703 | LOSA CONCRETO MACIZA E=12CM | M2 | 73910
130704 | LOSA CONCRETO MACIZA E=15CM | M2 | 90780
130705 | LOSA CONCRETO MACIZA E=20CM | M2 | 107700
130706 | LOSA CONCRETO MACIZA E=25CM | M2 | 121010
1308 | LOSA METALICA
130801 | ACERO ESTRUCTURAL A.S.T,M,A-36 | KLS | 7960
130809 | LAMINA METALDECK 2" CAL.16 COLABORANTE" | M2 | 59690
130808 | LAMINA METALDECK 2" CAL.18 COLABORANTE" | M2 | 49800
130804 | LAMINA METALDECK 2" CAL.20 COLABORANTE" | M2 | 36680
130813 | LAMINA METALDECK 3" CAL.16 COLABORANTE" | M2 | 64720
130812 | LAMINA METALDECK 3" CAL.18 COLABORANTE" | M2 | 54050
130811 | LAMINA METALDECK 3" CAL.20 COLABORANTE" | M2 | 39940
130810 | LAMINA METALDECK 3" CAL.22 COLABORANTE" | M2 | 33760
130807 | LAMINA METLADECK 2" CAL.22 COLABORANTE" | M2 | 30950
130805 | LOSA CONCRETO STEEL DECK 2" E=10.0-11.0C | M2 | 44670
130814 | LOSA CONCRETO STEEL DECK 2" E=11.1-12.0C | M2 | 47230
130817 | LOSA CONCRETO STEEL DECK 2" E=14.1-15.0C | M2 | 56080
130815 | LOSA CONCRETO STELL DECK 2" E=12.1-13.0C | M2 | 49790
130816 | LOSA CONCRETO STELL DECK 2" E=13.1-14.0C | M2 | 52460
130806 | LOSA CONCRETO STELL DECK 3" E=12.0-13.0C | M2 | 45520
130818 | LOSA CONCRETO STELL DECK 3" E=13.1-14.0C | M2 | 50870
130819 | LOSA CONCRETO STELL DECK 3" E=14.1-15.0C | M2 | 51930
1309 | PANTALLAS CONCRETO
130901 | PANTALLA EN CONCRETO 3100 PSI E=10-30CMS | M3 | 514360
130905 | PANTALLA EN CONCRETO 3500 PSI E=10-30CMS | M3 | 549970
130912 | PANTALLA EN CONCRETO 4000 PSI E=10-30CMS | M3 | 545970
1310 | PERFORACIONES
131002 | PERFORACION ,1/2" 21-30CM" | UND | 8320
131008 | PERFORACION ,3/4" 21-30CM" | UND | 8860
131015 | PERFORACION ,5/8" 16-20CM" | UND | 6880
131003 | PERFORACION ,5/8" 21-30CM" | UND | 8860
131005 | PERFORACION ,5/8" 31-40CM" | UND | 11840
131006 | PERFORACION ,5/8" 35-40CM" | UND | 11840
131024 | PERFORACION ,7/8" 21-30CM" | UND | 8860
131010 | PERFORACION ,7/8" 31-40CM" | UND | 38600
131011 | PERFORACION ,7/8" 36-40CM" | UND | 10840
131026 | PERFORACION ,1/2" 31-40CM" | UND | 11070
131025 | PERFORACION ,3/4" 31-40CM" | UND | 11840
131001 | PERFORACION 1" 21-30CM" | UND | 9550
131016 | PERFORACION 1" 31-40CM" | UND | 12820
131028 | PERFORACION CONCRETO 7 | UND | 286480
1311 | ANCLAJES
131125 | ANCLAJE HIERRO ,1/2"-PERF. ,3/4" 21-25C | PTO | 15710
131119 | ANCLAJE HIERRO ,1/2"-PERF. ,5/8" 10-15C | PTO | 15910
131115 | ANCLAJE HIERRO ,3/4"-PERF. ,7/8" 16-20C | PTO | 18700
131114 | ANCLAJE HIERRO ,3/8"-PERF. ,1/2" 10-15C | PTO | 11390
131116 | ANCLAJE HIERRO ,5/8"-PERF. ,3/4" 10-15C | PTO | 19120
131117 | ANCLAJE HIERRO ,7/8"-PERF.1" 21-25C | PTO | 36750
131118 | ANCLAJE HIERRO 1" -PERF.1,1/4" 21-25C | PTO | 49820
1312 | FORMALETA - VARIOS
131216 | ADICION CONC.PREMEZCLADO 3100PSI-22.0MPA | M3 | 335000
131201 | ALZAPRIMADO LOSA (TABLERO-TACO METAL) | DIA | 1460
131202 | ALZAPRIMADO VIGA-VIGUETA (TABLERO-TACO) | DIA | 1460
131203 | BOMBEO CONCRETO A MAQUINA | M3 | 40500
131215 | CONCRETO MURO-DOVELAS 1500PSI-10.0MPA | M3 | 224550
131214 | CONCRETO MURO-DOVELAS 3100PSI-420MPA | M3 | 306710
131206 | ESCALERA CONCRETO 3000 PSI | M3 | 733080
131209 | FORMALETA COLUMNA CIRCULAR D=35 CM | ML | 73330
131212 | FORMALETA ENTREPISO /MES | M2 | 16580
131218 | FORMALETA GRADERIA A=50-60CM H=30-40CM | M2 | 66550
131210 | FORMALETA LOSAS DE AJEDREZ E=.10 4 CARAS | M2 | 9790
131219 | GRADERIA CONCRETO 3000PSI (VACIADO) | M3 | 336920
131213 | ICOPOR JUNTA CONSTRUCCION E=2CM | ML | 2310
131217 | ICOPOR JUNTA CONSTRUCCION E=4-5CM | ML | 5600
131207 | MATERA CONCRETO [U] | ML | 257060
1313 | TANQUES ALMACENAMIENTO AGUA
131306 | LOSA FONDO TANQUE ENTERRADO 4000PSI-28M | M3 | 418700
131303 | MURO CONCRETO TANQUE ELEVADO 3000PSI | M3 | 588770
131304 | MURO CONCRETO TANQUE SUBTERRANEO 4000PSI | M3 | 664390
131311 | ROTURA TANQUE CONCRETO PASE 7 | UND | 270000
131301 | TANQUE ELEVADO 3100 PSI | M3 | 778250
131302 | TANQUE ENTERRADO CONCRETO 3000 PSI | M3 | 614290
1314 | PERFIL ESTRUCTURAL METALICO
131408 | ESTRUCTURA METALICA PERFIL IPE | KLS | 6840
131407 | PERFIL IPE-240 | ML | 179270
131406 | PERFIL IPE-300 | ML | 278210
131405 | PERFIL IPE-360 | ML | 358610
131403 | PERFIL IPN-300 | ML | 160320
131404 | PERFIL IPN-360 | ML | 195800
1315 | TUBO ESTRUCTURAL METALICO
131501 | TUBO ESTRUCTURAL 76x 38x2.0MM | ML | 33700
131502 | TUBO ESTRUCTURAL 100x100x6.3MM | ML | 79590
131504 | TUBO ESTRUCTURAL REDONDO 127X2.3MM | ML | 50630
131503 | TUBO ESTRUCTURAL REDONDO 141X3.4MM | ML | 58250
14 | MAMPOSTERIA
1401 | BLOQUE CONCRETO
140101 | BLOQUE VIGA A= 12 CM | ML | 12650
140102 | BLOQUE VIGA A= 14 CM | ML | 19320
140105 | MURO BLOQUE CONCRETO 10x19x39CM | M2 | 34720
140106 | MURO BLOQUE CONCRETO 12x19x39CM | M2 | 38510
140107 | MURO BLOQUE CONCRETO 14x19x39CM | M2 | 41570
140108 | MURO BLOQUE CONCRETO 19x19x39CM | M2 | 51060
140103 | MURO BLOQUE ESTRIADO FACHADAS LN14N | M2 | 50910
140104 | MURO BLOQUE SPLIT/PIEDRA EST.FACH LN14N | M2 | 44740
140109 | MURO CALADO CEMENTO | M2 | 54160
140113 | MURO CONTENCION KEYSTONE ESTANDAR | M2 | 319920
140115 | MURO CONTENCION KEYSTONE MALLA TT-060 | M2 | 17400
140116 | MURO CONTENCION KEYSTONE MALLA TT-090 | M2 | 24570
140114 | MURO CONTENCION KEYSTONE TAPA | UND | 14380
140110 | MURO CULATA BLOQUE CEMENTO 12x19x39C | M2 | 40940
140111 | MURO CULATA BLOQUE CEMENTO 14x19x39C | M2 | 44400
140112 | MURO CULATA BLOQUE CEMENTO 19x19x39C | M2 | 53740
140118 | MURO LADRILLO CONCRETO #10 9.7x 6 x20 | M2 | 35460
140117 | MURO LADRILLO CONCRETO #12 12.0x 7.5x19 | M2 | 38000
1402 | GRESS
140201 | ANTEPECHO CIRCULAR LADRILLO COMUN | M2 | 34750
140202 | ARCO MURO LAD.SOGA (8*11*20)R=1.0 MT | UND | 88500
140203 | LAVATRAPEADOR LADRILLO - ENCHAPADO | UND | 246420
140206 | MACHON LADRILLO COMUN SOGA | ML | 15070
140205 | MACHON LADRILLO LIMPIO E=.12 CM | ML | 20790
140204 | MACHON LADRILLO LIMPIO E=.20 CM | ML | 34050
140239 | MURO BLOQUE ESTRUC.CERAMICO 12X20X30 | ML | 26530
140207 | MURO BLOQUE ESTRUCT. CERAMICO 12X20X30 | M2 | 54650
140208 | MURO BLOQUE ESTRUCT.CERAMICO 10X12X29 | M2 | 51790
140209 | MURO CALADO GRESS | M2 | 55670
140210 | MURO CALADO LAD.LIMPIO | M2 | 50190
140238 | MURO CULATA BLOQUE ESTR.CERAM. 10x12x29C | M2 | 56930
140233 | MURO CULATA LAD.SOGA LIMPIO 2C | M2 | 51060
140236 | MURO CULATA LAD.SOGA LIMPIO-REVITADO 2C | M2 | 57700
140211 | MURO CULATA LAD.SOGA SUCIO | M2 | 38440
140212 | MURO CULATA LAD.SOGA SUCIO REVITADO | M2 | 40930
140213 | MURO CULATA LAD.TIZON SUCIO [1C] | M2 | 74210
140214 | MURO CULATA LAD.TIZON SUCIO [2C] | M2 | 75570
140215 | MURO LAD.SOGA LIMPIO | ML | 24200
140216 | MURO LAD.SOGA LIMPIO 1C | M2 | 48170
140217 | MURO LAD.SOGA LIMPIO 2C | M2 | 49620
140218 | MURO LAD.SOGA LIMPIO REVITADO [1C] | M2 | 49980
140219 | MURO LAD.SOGA LIMPIO REVITADO [2C] | M2 | 50520
140220 | MURO LAD.SOGA SUCIO | M2 | 30930
140237 | MURO LAD.SOGA SUCIO (7x13x26)PRE.REV-2C | M2 | 32510
140221 | MURO LAD.SOGA SUCIO (8x11x20) | ML | 16650
140234 | MURO LAD.SOGA SUCIO (8x12x24) | M2 | 30210
140222 | MURO LAD.SOGA SUCIO REVITADO [1C] | M2 | 34070
140223 | MURO LAD.SOGA SUCIO [2C] | M2 | 34910
140224 | MURO LAD.TIZON LIMPIO | ML | 46210
140225 | MURO LAD.TIZON LIMPIO [1C] | M2 | 90470
140226 | MURO LAD.TIZON LIMPIO [2C] | M2 | 90830
140227 | MURO LAD.TIZON LIMPIO REVITADO (2C) | M2 | 91920
140228 | MURO LAD.TIZON LIMPIO REVITADO [1C] | M2 | 91380
140230 | MURO LAD.TIZON SUCIO | ML | 24750
140229 | MURO LAD.TIZON SUCIO | M2 | 51920
140231 | MURO LAD.TIZON SUCIO REVITADO [1C] | M2 | 52280
140232 | MURO LAD.TIZON SUCIO REVITADO [2C] | M2 | 52830
1403 | ALFAGIAS-REMATES CONCRETO-VAR.
140301 | ALFAGIA BLOQUE CONCRETO 10x19x39 CM | ML | 27200
140302 | ALFAGIA BLOQUE LADRILLO LIMPIO | ML | 26160
140319 | ALFAGIA CONCRETO A= 8-10CM | ML | 19390
140303 | ALFAGIA CONCRETO A=15-20CM | ML | 40430
140304 | ALFAGIA CONCRETO A=21-30CM | ML | 45680
140305 | ALFAGIA CONCRETO A=31-40CM | ML | 52150
140306 | ALFAGIA CONCRETO A=41-50CM | ML | 53620
140307 | ALFAGIA CONCRETO A=51-60CM | ML | 66720
140308 | ALFAGIA LADRILLO COMUN | ML | 19750
140309 | ALFAGIA LADRILLO LIMPIO | ML | 24280
140310 | ALFAGIA LADRILLO PINA | ML | 25520
140312 | ALFAGIA TABLON LISO 25CM | ML | 19480
140315 | REMATE LAD.LIMPIO CANTO | ML | 16890
140316 | REMATE LAD.LIMPIO TIZON | ML | 26160
140317 | REMATE LAD.ROMPEOLA 07x23x14 | ML | 37760
140318 | REMATE LAD.SUCIO CANTO | ML | 12990
1404 | TAPAS-MESONES-PREFABRICADOS
140404 | MESON EN CONCRETO H=8.1-10CM | M2 | 98080
140403 | MESON EN CONCRETO A <=60 CM H=5.0- 8CM | ML | 66460
140407 | PLAQUETA CONCRETO L=120-130 A=25-30 E=5C | UND | 37970
140405 | PLAQUETA CONCRETO PREF.40-50X40-50X5-8CM | UND | 33690
1406 | TERRERA
140602 | MURO DE BAHAREQUE | M2 | 72200
15 | INSTALACIONES SANITARIAS
1501 | TUBERIAS
150101 | RETIRO TUBERIA EXISTENTE | ML | 7110
150102 | TUBERIA PVC 1,1/2 SANITARIA (LOSA) | ML | 10340
150103 | TUBERIA PVC 1,1/2 VENTILACION | ML | 7770
150104 | TUBERIA PVC 2 SANITARIA (LOSA ) | ML | 12990
150105 | TUBERIA PVC 2 VENTILACION | ML | 9800
150106 | TUBERIA PVC 2 VENTILACION(LOSA) | ML | 11840
150107 | TUBERIA PVC 3 SANITARIA (LOSA) | ML | 15000
150108 | TUBERIA PVC 3 VENTILACION | ML | 11200
150110 | TUBERIA PVC 4 SANITARIA (LOSA) | ML | 24220
150111 | TUBERIA PVC 4 VENTILACION | ML | 16590
1502 | BAJANTES
150201 | BAJANTE AGUAS LLUVIAS PVC 3" | ML | 11200
150202 | BAJANTE AGUAS LLUVIAS PVC 4" | ML | 17650
150205 | BAJANTE AGUAS LLUVIAS PVC 6 | ML | 43760
150203 | BAJANTE AGUAS NEGRAS PVC 3" | ML | 12890
150204 | BAJANTE AGUAS NEGRAS PVC 4" | ML | 24750
1503 | ACCESORIOS
150301 | ABRAZADERA SANITARIA 3" | UND | 3730
150302 | ABRAZADERA SANITARIA 4" | UND | 15790
150303 | ADAPTADOR SANITARIO LIMPIEZA 2" | UND | 4700
150304 | ADAPTADOR SANITARIO LIMPIEZA 3" | UND | 9530
150305 | ADAPTADOR SANITARIO LIMPIEZA 4" | UND | 14410
150306 | ARREGLO PUNTO SANITARIO | PTO | 25490
150307 | CINTA PVC JUNTA DILATACION | ML | 12040
150308 | CODO SANITARIO PVC 45 CC-2" | UND | 3010
150309 | CODO SANITARIO PVC 45 CC-3" | UND | 5900
150310 | CODO SANITARIO PVC 45 CC-4" | UND | 10290
150350 | CODO SANITARIO PVC 45 CC-6" | UND | 37580
150311 | CODO SANITARIO PVC 45 CE-3" | UND | 5900
150352 | CODO SANITARIO PVC 45 CE-4" | UND | 13260
150351 | CODO SANITARIO PVC 45 CE-6" | UND | 22900
150346 | CODO SANITARIO PVC 90 C-C-6" | UND | 78310
150312 | CODO SANITARIO PVC 90 CC-2" | UND | 2210
150348 | CODO SANITARIO PVC 90 CC-3" | UND | 5510
150313 | CODO SANITARIO PVC 90 CC-4" | UND | 9150
150354 | CODO SANITARIO PVC 90 CE-2" | UND | 2830
150353 | CODO SANITARIO PVC 90 CE-3" | UND | 8580
150314 | CODO SANITARIO PVC 90 CE-4" | UND | 11300
150315 | JUNTA EXPANSION SANITARIA 3" | UND | 19950
150316 | LIMPIADOR 760 GR (1/4) | UND | 38400
150319 | REDUCCION SANITARIA PVC 2X1,1/2" | UND | 1800
150320 | REDUCCION SANITARIA PVC 3X2" | UND | 3900
150355 | REDUCCION SANITARIA PVC 4X2 | UND | 4600
150321 | REDUCCION SANITARIA PVC 6-4 | UND | 20900
150322 | REDUCCION.SANITARIA PVC 4X3" | UND | 6800
150356 | SIFON SANITARIO 6 | UND | 98610
150323 | SIFON SANITARIO PVC 2" | UND | 6180
150324 | SIFON SANITARIO PVC 3" | UND | 7710
150325 | SIFON SANITARIO PVC 4" | UND | 16600
150326 | SOLDADURA PVC 900 GR (1/4) | UND | 78400
150327 | TEE SANITARIA PVC 2" DOBLE" | UND | 11770
150328 | TEE SANITARIA PVC 4" DOBLE" | UND | 34110
150329 | TRAMPA GRASAS MATERIAL | UND | 107190
150330 | UNION SANITARIA PVC 2" | UND | 1710
150331 | UNION SANITARIA PVC 3" | UND | 2530
150332 | UNION SANITARIA PVC 4" | UND | 4600
150333 | UNION SANITARIA PVC 6" | UND | 14900
150336 | YEE SANITARIA DOBLE PVC 4" | UND | 31900
150334 | YEE SANITARIA DOBLE RED 2X3X2 | UND | 17380
150335 | YEE SANITARIA DOBLE RED 3X4X3 | UND | 26580
150347 | YEE SANITARIA PVC 6" | UND | 43900
1504 | INSTALACION - VARIOS
150401 | CANCELACION PTO.SANITARIO | PTO | 19720
150402 | INSTALACION ACC.PVC SANITARIA R= <4" | UND | 2390
150416 | INSTALACION ACC.PVC SANITARIO R=>4"<=6" | UND | 4320
150403 | INSTALACION TUBERIA SANITARIA 2" | ML | 2930
150404 | INSTALACION TUBERIA SANITARIA 3" | ML | 3680
150405 | INSTALACION TUBERIA SANITARIA 4" | ML | 4320
150406 | PASE PVC SANITARIO 2" | UND | 26920
150407 | PASE PVC SANITARIO 3" | UND | 38550
150408 | PASE PVC SANITARIO 4" | UND | 54640
150409 | PASE PVC SANITARIO 6" | UND | 75060
150410 | PASE PVC SANITARIO 8" | UND | 87060
150412 | POZO SEPTICO ETERNIT | UND | 558490
150414 | REUBICACION BAJANTE | ML | 40360
150415 | REUBICACION PUNTO SANITARIO | PTO | 80720
150411 | TANQUE SEDIMENTACION PARA POZO SEPTICO | UND | 822150
1505 | PUNTOS SANITARIOS
150501 | PUNTO SANITARIO PVC 1,1/2 [V] | PTO | 20640
150502 | PUNTO SANITARIO PVC 2 | PTO | 23640
150503 | PUNTO SANITARIO PVC 2" [L]" | PTO | 30220
150504 | PUNTO SANITARIO PVC 3 | PTO | 31230
150510 | PUNTO SANITARIO PVC 3" [SIFON] | PTO | 50880
150505 | PUNTO SANITARIO PVC 3" [L]" | PTO | 42430
150506 | PUNTO SANITARIO PVC 4" | PTO | 50250
150507 | PUNTO SANITARIO PVC 4" [L]" | PTO | 72580
150508 | PUNTO SANITARIO PVC 6" [CODO] | PTO | 153190
150509 | PUNTO SANITARIO PVC 6" (L) [CODO] | PTO | 161160
1506 | TANQUES SEPTICOS - ACCESORIOS
150605 | SISTEMA SEPTICO CILINDRICO 4.000 LT | UND | 2753050
150601 | TANQUE SEPTICO 1000 LT PLASTICO FASE I | UND | 341170
150604 | TANQUE SEPTICO 1000 LT PLASTICO FASE II | UND | 487420
150607 | TRAMPA GRASAS CONCRETO 3.100 PSI | M3 | 495640
150603 | TRAMPA GRASAS TANQUE 250 LT PLASTICO | UND | 139010
16 | INSTALACIONES HIDRAULICAS
1601 | ACCESORIOS PVC
160148 | ADAPTADOR HEMBRA PVC PRESION ,1/2" | UND | 340
160151 | ADAPTADOR MACHO PVC PRESION 1" | UND | 1640
160152 | ADAPTADOR MACHO PVC PRESION 2" | UND | 5430
160101 | CODO 45 PRESION PVC ,1/2" | UND | 1140
160102 | CODO 45 PRESION PVC ,3/4" | UND | 1520
160103 | CODO 45 PRESION PVC 1" | UND | 3630
160104 | CODO 45 PRESION PVC 1,1/2" | UND | 7550
160105 | CODO 45 PRESION PVC 1,1/4" | UND | 6070
160106 | CODO 45 PRESION PVC 2" | UND | 11380
160107 | CODO 45 PRESION PVC 2,1/2" | UND | 28320
160108 | CODO 45 PRESION PVC 3" | UND | 32330
160109 | CODO 45 PRESION PVC 4" | UND | 71090
160110 | CODO 90 PRESION PVC ,1/2" | UND | 830
160111 | CODO 90 PRESION PVC ,3/4" | UND | 1120
160112 | CODO 90 PRESION PVC 1 1/4" | UND | 4070
160113 | CODO 90 PRESION PVC 1" | UND | 3580
160115 | CODO 90 PRESION PVC 1,1/2" | UND | 7740
160116 | CODO 90 PRESION PVC 2 1/2" | UND | 28030
160117 | CODO 90 PRESION PVC 2" | UND | 11450
160118 | CODO 90 PRESION PVC 3" | UND | 34790
160119 | CODO 90 PRESION PVC 4" | UND | 77580
160122 | PASE PVC 1" | UND | 31540
160120 | PASE PVC 2" | UND | 43940
160123 | PASE PVC 3" | UND | 56700
160121 | PASE PVC 4" | UND | 86030
160150 | REDUCCION PVC 1X ,1/2RD-21" | UND | 1590
160149 | REDUCCION PVC 2X1 RD-21 | UND | 4840
160124 | REDUCCION.PVC 2X 1,1/2 RD-21 | UND | 5980
160125 | REDUCCION.PVC 3"X2" RD 21" | UND | 26210
160147 | TAP | UND | 4530
160155 | TAPON ROSCADO PVC 1/2" | UND | 6480
160129 | TEE PRESION PVC ,1/2" | UND | 1100
160132 | TEE PRESION PVC ,3/4" | UND | 2190
160128 | TEE PRESION PVC 1" | UND | 3310
160126 | TEE PRESION PVC 1,1/2" | UND | 8290
160127 | TEE PRESION PVC 1,1/4" | UND | 6530
160130 | TEE PRESION PVC 2" | UND | 12710
160131 | TEE PRESION PVC 3" | UND | 131040
160133 | TEE PRESION PVC 4" | UND | 211750
160134 | TEE PRESION PVC REDUC ,3/4X ,1/2" | UND | 2420
160135 | TEE PRESION PVC REDUC 1 X ,1/2" | UND | 3980
160136 | TEE PRESION PVC REDUC 1 X ,3/4" | UND | 3970
160137 | TEE PVC 3" RD 21 UZ" | UND | 131040
160141 | UNION PRESION PVC ,1/2" | UND | 670
160145 | UNION PRESION PVC ,3/4" | UND | 820
160140 | UNION PRESION PVC 1" | UND | 1150
160138 | UNION PRESION PVC 1,1/2" | UND | 2900
160139 | UNION PRESION PVC 1,1/4" | UND | 2330
160142 | UNION PRESION PVC 2 1/2" | UND | 21650
160143 | UNION PRESION PVC 2" | UND | 19800
160144 | UNION PRESION PVC 3" | UND | 14770
160146 | UNION PRESION PVC 4" | UND | 38920
160154 | UNION UNIVERSAL PVC PRESION 2" | UND | 26790
1604 | RED CONTRA INCENDIOS
160413 | ANCLAJE - SOPORTE TUBERIA 1,1/2"x1/8" | UND | 22410
160416 | DETECTOR DE HUMO | UND | 61280
160410 | EXTINTOR ABC-10 LB | UND | 79330
160411 | EXTINTOR BC -10 LB | UND | 75500
160409 | EXTINTOR CO2-10 LB | UND | 942930
160412 | EXTINTOR H20-2,1/2" | UND | 163550
160420 | GABINETE CONTRA INCENDIO -SIN ACCESORIOS | UND | 212900
160407 | GABINETE INCENDIO CLASE I | UND | 1342210
160401 | GABINETE INCENDIO CLASE III | UND | 1602050
160419 | MANOMETRO GLICERINA DE 0-200 PSI | UND | 61150
160414 | SENSOR DE FLUJO AGUA | UND | 716100
160415 | SIAMESA 4x2,1/2x2,1/2 | UND | 1098400
160418 | SISTEMA DRENAJE TUBERIA SENSORES | UND | 841840
160408 | SPRINKLER ROSCADO TIPO K D=1/2" MOD.EST. | UND | 85590
160404 | SPRINKLER ROSCADO TIPO K D=1/2" MOD.UNIV | UND | 85650
1605 | TUBERIA PVC
160521 | TUBERIA CPVC ,1/2" | ML | 4860
160522 | TUBERIA CPVC ,3/4" | ML | 6720
160505 | TUBERIA PVC ,1/2" | ML | 5210
160506 | TUBERIA PVC ,3/4" | ML | 4820
160507 | TUBERIA PVC 1 RDE 21 - 200 PSI | ML | 5400
160508 | TUBERIA PVC 1,1/2" | ML | 9480
160509 | TUBERIA PVC 1,1/4" | ML | 8780
160510 | TUBERIA PVC 2 RDE 21-200 PSI | ML | 17330
160511 | TUBERIA PVC 2,1/2" | ML | 21140
160512 | TUBERIA PVC 3" | ML | 26300
160515 | TUBERIA PVC 2,1/2 RDE 21 UZ | ML | 13120
160516 | TUBERIA.PVC 1,1/2 RDE 21 UZ | ML | 10250
160517 | TUBERIA.PVC 3 RDE 21 UZ | ML | 20820
160518 | TUBERIA.PVC 4 RDE 21 UZ | ML | 30730
160519 | TUBERIA.PVC 4 RDE 21 - 200 PSI | ML | 58230
1606 | LLAVES PASO-CHEQUES-VALVULAS
160647 | ELECTROVALVULA 3 -220V | UND | 602710
160603 | VALV ULA ALIVIO ,1/2 | UND | 21170
160639 | VALVULA ALIVIO 1,1/2" | UND | 316400
160638 | VALVULA ANGULAR 2,1/2 | UND | 417630
160604 | VALVULA CHEQUE HORIZONTAL .1/2-125 PSI | UND | 30370
160605 | VALVULA CHEQUE HORIZONTAL 1.1/2-125 PSI | UND | 163980
160606 | VALVULA CHEQUE HORIZONTAL 2 -125 PSI | UND | 249500
160602 | VALVULA CHEQUE HORIZONTAL 3 -125 PSI | UND | 542400
160601 | VALVULA CHEQUE VERTICAL 3 -125 PSI | UND | 433290
160611 | VALVULA CIERRE ELASTICO ,1/2" | UND | 27460
160613 | VALVULA CIERRE ELASTICO ,3/4" | UND | 35480
160607 | VALVULA CIERRE ELASTICO 1" | UND | 53860
160612 | VALVULA CIERRE ELASTICO 2" | UND | 303210
160618 | VALVULA CIERRE METALICO ,1/2" | UND | 15440
160622 | VALVULA CIERRE METALICO ,3/4" | UND | 24540
160614 | VALVULA CIERRE METALICO 1" | UND | 28980
160619 | VALVULA CIERRE METALICO 2" | UND | 118680
160621 | VALVULA CIERRE METALICO 3" | UND | 438120
160623 | VALVULA CIERRE METALICO 4" | UND | 580380
160629 | VALVULA CIERRE RAPIDO ,1/2" | UND | 21280
160631 | VALVULA CIERRE RAPIDO ,3/4" | UND | 34740
160625 | VALVULA CIERRE RAPIDO 1" | UND | 36510
160630 | VALVULA CIERRE RAPIDO 2" | UND | 104440
160645 | VALVULA CORTINA .1/2 -250PSI RED WHITE | UND | 41610
160646 | VALVULA CORTINA .3/4 -250PSI RED WHITE | UND | 50850
160644 | VALVULA D=2" COMPUERTA BRONCE" | UND | 159250
160641 | VALVULA D=2" HF E.L PVC SELLO EL." | UND | 386270
160642 | VALVULA D=3" HF E.L PVC SELLO EL." | ML | 523500
160643 | VALVULA D=4" HF E.L PVC SELLO EL." | ML | 724210
160632 | VALVULA FLOTADOR 2" | UND | 177060
160633 | VALVULA FLUXOMETRO | UND | 367080
160636 | VALVULA PASO 4" RXR BRONCE" | UND | 618020
160634 | VALVULA PIE BRONCE [AA] D=2" | UND | 173140
160635 | VALVULA REGULACION ,1/2 | UND | 21640
160640 | VALVULA VENTOSA 2" DOBLE EFECTO" | UND | 147030
1607 | INSTALACION - VARIOS
160727 | ABRAZADERA GALVANIZADA .1/2" | UND | 2190
160728 | ABRAZADERA GALVANIZADA .3/4" | UND | 2520
160729 | ABRAZADERA GALVANIZADA 1" | UND | 2520
160731 | ABRAZADERA GALVANIZADA 1.1/2" | UND | 3080
160730 | ABRAZADERA GALVANIZADA 1.1/4" | UND | 2880
160732 | ABRAZADERA GALVANIZADA 2" | UND | 3130
160733 | ANCLAJE-SOPORTE TUBERIA ANG. 1.1/2"X1/8" | UND | 22410
160721 | CAJA MEDIDOR CONCRETO+TAPA MET.-ACUAVALL | UND | 23510
160724 | CALIBRACI | UND | 30510
160701 | CANCELACION PTO.HIDRAULICO | PTO | 10620
160719 | CINTA TEFLON | UND | 870
160726 | DERECHOS DE CONEXI | UND | 359550
160718 | DERECHOS DE CONEXION Y CONTADOR | UND | 153540
160702 | FLOTADOR MECANICO | UND | 98870
160703 | FLOTADOR MECANICO DE 1 1/2" | UND | 124050
160704 | INSTALACION ACCESORIO PVC PRESION | UND | 2810
160722 | INSTALACION MEDIDOR AGUA | UND | 17660
160705 | INSTALACION TANQUE AGUA | UND | 58220
160706 | INSTALACION TUBERIA PRESION ,1/2" | ML | 1750
160707 | INSTALACION TUBERIA PRESION ,3/4" | ML | 2080
160708 | INSTALACION TUBERIA PRESION 1" | ML | 2660
160709 | INSTALACION TUBERIA PRESION 1,1/4" | ML | 3430
160710 | LIMPIADOR 760 GR (1/4) | UND | 38400
160723 | MANGUERA PF+UAD ,1/2" | ML | 1250
160711 | MANGUERA PLASTICA 3/4"AGUE" | ML | 2530
160712 | MANIJA LLAVE DE PASO | UND | 5740
160725 | MEDIDOR AGUA VELOCIDAD 1/2" CHORRO UNICO | UND | 59790
160713 | MEDIDOR AGUA VELOCIDAD 1/2"U-15" | UND | 89750
160720 | MEDIDOR DE AGUA VOLUMETRICO JSM 1/2" | UND | 95850
160716 | REUBICACION PUNTO.HIDRAULICO | PTO | 29500
160717 | SOLDADURA PVC 900 GR (1/4) | UND | 78400
1608 | PUNTOS HIDRAULICOS
160806 | PUNTO AGUA CALIENTE ,1/2" | PTO | 37730
160801 | PUNTO AGUA FRIA ,1/2" | PTO | 31780
160802 | PUNTO AGUA FRIA ,3/4" | PTO | 33320
160803 | PUNTO AGUA FRIA 1 | PTO | 35420
160804 | PUNTO AGUA FRIA GALVANIZADA. ,3/4" | PTO | 38500
160805 | PUNTO COBRE ,1/2 | PTO | 45380
1609 | ACESORIOS ACERO INOXIDABLE
160901 | PASE A.INOX SH4O 1,1/2 DR | UND | 103000
160902 | PASE A.INOX SH4O 2 1/2" DR" | UND | 151940
160903 | PASE A.INOX SH4O 4 DR | UND | 200890
1610 | TANQUES ALMACENAMIENTO AGUA
161003 | TANQUE AGUA 500 LTS EN PLASTICO | UND | 538460
161010 | TANQUE AGUA 10.000 LTS PLASTICO | UND | 4506290
161005 | TANQUE AGUA 1000 LTS PLASTICO-COMPLETO | UND | 647960
161009 | TANQUE AGUA 1000 LTS PLASTICO-SUMINISTRO | UND | 253790
161007 | TANQUE AGUA 2000 LTS EN PLASTICO | UND | 854180
161008 | TANQUE AGUA 5000 LTS EN PLASTICO | UND | 1855500
1620 | TUBERIA GALVANIZADA
162001 | TUBERIA GALVA. ,1/2" | ML | 5860
162002 | TUBERIA GALVA. ,1/4" | ML | 4800
162003 | TUBERIA GALVA. ,3/4" | ML | 6470
162004 | TUBERIA GALVA. 1" | ML | 12180
162005 | TUBERIA GALVA. 1,1/2" | ML | 20210
162006 | TUBERIA GALVA. 1,1/4" | ML | 16470
162015 | TUBERIA GALVA. 2" | ML | 26720
162007 | TUBERIA GALVA. 2,1/2" | ML | 33130
162008 | TUBERIA GALVA. 2,1/4" | ML | 21540
162009 | TUBERIA GALVA. 2,3/4" | ML | 27690
162010 | TUBERIA GALVA. 3" | ML | 43290
162011 | TUBERIA GALVA. 3,1/2" | ML | 35590
162012 | TUBERIA GALVA. 4" | ML | 38330
162013 | TUBERIA GALVA. 6" | ML | 82650
162014 | TUBERIA GALVA. 8" | ML | 104060
1621 | TEE GALVANIZADA
162101 | TEE GALVANIZADA ,1/2" | UND | 1700
162102 | TEE GALVANIZADA ,1/4" | UND | 1250
162103 | TEE GALVANIZADA ,3/4" | UND | 2100
162107 | TEE GALVANIZADA 1 x3/4" | UND | 5830
162104 | TEE GALVANIZADA 1" | UND | 3950
162105 | TEE GALVANIZADA 1,1/2" | UND | 6200
162106 | TEE GALVANIZADA 1,1/4" | UND | 4900
162108 | TEE GALVANIZADA 2" | UND | 12600
162109 | TEE GALVANIZADA 2,1/2" | UND | 25500
162110 | TEE GALVANIZADA 2,1/4" | UND | 27200
162111 | TEE GALVANIZADA 3" | UND | 32700
162112 | TEE GALVANIZADA 3" x2" | UND | 42460
162113 | TEE GALVANIZADA 4" | UND | 61050
162114 | TEE GALVANIZADA 4" x3" | UND | 58760
162115 | TEE GALVANIZADA 6" | UND | 97420
1622 | NIPLE GALVANIZADO
162203 | NIPLE GALV. ,1/2x1- 5CM (2 ROSCAS) | UND | 660
162201 | NIPLE GALV. 1,1/2x1- 5CM (2 ROSCAS) | UND | 5850
162202 | NIPLE GALV. 2,1/2x1- 5CM (2 ROSCAS) | UND | 11720
1623 | BUSHING - REDUCCION GALVANIZAD
162301 | BUSHING GALV. 1.1/2X .1/2 | UND | 2900
162302 | BUSHING GALV. 2,1/2X2 | UND | 9050
162304 | BUSHING GALV. 3 x2 | UND | 13500
162303 | BUSHING GALV. 4 X2 | UND | 23000
1624 | UNION GALVANIZADA
162401 | UNION DRESSER 2" | UND | 42920
162411 | UNION GALV. ,1/2" | UND | 4650
162402 | UNION GALV. ,3/4" | UND | 1900
162403 | UNION GALV. 1" | UND | 2000
162404 | UNION GALV. 1,1/2" | UND | 2820
162405 | UNION GALV. 1,1/4" | UND | 2890
162406 | UNION GALV. 2" | UND | 5110
162407 | UNION GALV. 2,1/2" | UND | 9690
162408 | UNION GALV. 3" | UND | 14260
162409 | UNION GALV. 4" | UND | 22880
162410 | UNION GALV. 6" | UND | 36770
162412 | UNIVERSAL GALVANIZADA ,1/2" | UND | 8650
162417 | UNIVERSAL GALVANIZADA ,3/4" | UND | 5920
162413 | UNIVERSAL GALVANIZADA 1" | UND | 11250
162414 | UNIVERSAL GALVANIZADA 1.1/2" | UND | 12800
162419 | UNIVERSAL GALVANIZADA 2" | UND | 23200
162415 | UNIVERSAL GALVANIZADA 2.1/2" | UND | 40600
162418 | UNIVERSAL GALVANIZADA 3" | UND | 52990
162416 | UNIVERSAL GALVANIZADA 4" | UND | 128800
1625 | TAPON GALVANIZADO
162503 | TAPON GALV.MACHO ,1/2" | UND | 710
162508 | TAPON GALV.MACHO ,3/4" | UND | 980
162502 | TAPON GALV.MACHO 1" | UND | 1050
162506 | TAPON GALV.MACHO 1,1/2" | UND | 1900
162509 | TAPON GALV.MACHO 1,1/4" | UND | 1650
162507 | TAPON GALV.MACHO 2" | UND | 3300
162504 | TAPON GALV.MACHO 2,1/2" | UND | 6700
162505 | TAPON GALV.MACHO 3" | UND | 10100
162501 | TAPON GALV.MACHO 4" | UND | 19600
1627 | CODO GALVANIZADO
162701 | CODO GALV. ,1/2x90 | UND | 1150
162702 | CODO GALV. ,3/4x90 | UND | 1390
162703 | CODO GALV. 1 x45 | UND | 2690
162712 | CODO GALV. 1 x90 | UND | 2100
162704 | CODO GALV. 1,1/2x90 | UND | 5380
162705 | CODO GALV. 1,1/4x90 | UND | 4100
162706 | CODO GALV. 2 x90 | UND | 9540
162707 | CODO GALV. 2,1/2x90 | UND | 15060
162708 | CODO GALV. 2,1/4x90 | UND | 18500
162709 | CODO GALV. 3 x90 | UND | 24720
162710 | CODO GALV. 4 x90 | UND | 46090
162711 | CODO GALV. 6 x90 | UND | 190600
1629 | INSTALACIONES-VARIOS GALVANIZA
162901 | INST.TUB.GALVANIZADA ,1/2 | ML | 5010
162902 | INST.TUB.GALVANIZADA ,3/4 | ML | 6550
162903 | INST.TUB.GALVANIZADA 1" | ML | 8010
162904 | INST.TUB.GALVANIZADA 1,1/2 | ML | 12330
162905 | INST.TUB.GALVANIZADA 2" | ML | 16950
162906 | INST.TUB.GALVANIZADA 2.1/2 | ML | 20340
162907 | INST.TUB.GALVANIZADA 3" | ML | 12790
162908 | INST.TUB.GALVANIZADA 4 | ML | 16950
162910 | INST.TUB.GALVANIZADA 6" | ML | 8720
162909 | INSTAL.PUNTO GALVANIZADO 3/8 <=2" | UND | 8060
162911 | INSTAL.PUNTO GALVANIZADO >2"<= 4" | PTO | 14960
1650 | TUBERIA PVC U.M.
165038 | TUB.PVC ALTA PRESION 10 RDE 13.5 UM | ML | 314410
165039 | TUB.PVC ALTA PRESION 12 RDE 13.5 UM | ML | 453350
165001 | TUB.PVC ALTA PRESION 3 RDE 9 | ML | 58890
165003 | TUB.PVC ALTA PRESION 3 RDE 11 | ML | 44710
165004 | TUB.PVC ALTA PRESION 3 RDE 13.5 UM | ML | 34530
165002 | TUB.PVC ALTA PRESION 4 RDE 9 | ML | 90680
165005 | TUB.PVC ALTA PRESION 4 RDE 11 | ML | 76030
165006 | TUB.PVC ALTA PRESION 4 RDE 13.5 UM | ML | 58830
165009 | TUB.PVC ALTA PRESION 6 RDE 9 | ML | 188950
165007 | TUB.PVC ALTA PRESION 6 RDE 11 EL | ML | 159310
165008 | TUB.PVC ALTA PRESION 6 RDE 13.5 UM | ML | 123210
165011 | TUB.PVC ALTA PRESION 8 RDE 9 | ML | 315890
165010 | TUB.PVC ALTA PRESION 8 RDE 11 EL | ML | 265700
165040 | TUB.PVC ALTA PRESION 8 RDE 13.5 UM | ML | 208520
165012 | TUB.PVC UM 10 RDE 21 | ML | 135770
165013 | TUB.PVC UM 10 RDE 26 | ML | 126250
165014 | TUB.PVC UM 10 RDE 32.5 | ML | 104410
165015 | TUB.PVC UM 10 RDE 41 | ML | 84870
165017 | TUB.PVC UM 12 RDE 26 | ML | 182570
165018 | TUB.PVC UM 12 RDE 32.5 | ML | 149790
165016 | TUB.PVC UM 12 RDE 41 | ML | 114030
165021 | TUB.PVC UM 2 RDE 21 | ML | 22850
165022 | TUB.PVC UM 2 RDE 26 | ML | 12280
165019 | TUB.PVC UM 2,1/2 RDE 21 | ML | 18060
165020 | TUB.PVC UM 2,1/2 RDE 26 | ML | 15640
165023 | TUB.PVC UM 3 RDE 21 | ML | 19820
165024 | TUB.PVC UM 3 RDE 26 | ML | 17750
165025 | TUB.PVC UM 3 RDE 32.5 | ML | 14950
165026 | TUB.PVC UM 4 RDE 21 | ML | 33280
165027 | TUB.PVC UM 4 RDE 26 | ML | 28400
165028 | TUB.PVC UM 4 RDE 32.5 | ML | 18590
165029 | TUB.PVC UM 4 RDE 41 | ML | 19740
165030 | TUB.PVC UM 6 RDE 21 | ML | 60700
165031 | TUB.PVC UM 6 RDE 26 | ML | 51350
165032 | TUB.PVC UM 6 RDE 32.5 | ML | 43630
165033 | TUB.PVC UM 6 RDE 41 | ML | 35780
165034 | TUB.PVC UM 8 RDE 21 | ML | 106190
165035 | TUB.PVC UM 8 RDE 26 | ML | 84770
165036 | TUB.PVC UM 8 RDE 32.5 | ML | 70570
165037 | TUB.PVC UM 8 RDE 41 | ML | 56340
1651 | TEE PVC U.M.
165106 | TEE PVC UM 2 x2 x2 | UND | 34410
165105 | TEE PVC UM 2,1/2x2 x2 | UND | 40610
165101 | TEE PVC UM 2,1/2x2 x2,1/2 | UND | 46630
165103 | TEE PVC UM 2,1/2x2,1/2x2 | UND | 37370
165104 | TEE PVC UM 2,1/2x2,1/2x2,1/2 | UND | 41600
165108 | TEE PVC UM 3 x2 x2 | UND | 51570
165109 | TEE PVC UM 3 x2 x2,1/2 | UND | 58340
165110 | TEE PVC UM 3 x2 x3 | UND | 57180
165102 | TEE PVC UM 3 x2,1/2x2,1/2 | UND | 61700
165107 | TEE PVC UM 3 x2,1/2x3 | UND | 63400
165111 | TEE PVC UM 3 x3 x2 | UND | 59980
165124 | TEE PVC UM 3 x3 x2,1/2 | UND | 61750
165114 | TEE PVC UM 4 x2 x3 | UND | 93690
165115 | TEE PVC UM 4 x2 x4 | UND | 86860
165113 | TEE PVC UM 4 x2,1/2x4 | UND | 94530
165116 | TEE PVC UM 4 x3 x2 | UND | 83980
165117 | TEE PVC UM 4 x3 x2,1/2 | UND | 87770
165118 | TEE PVC UM 4 x3 x3 | UND | 95620
165119 | TEE PVC UM 4 x3 x4 | UND | 101600
165120 | TEE PVC UM 4 x4 x2 | UND | 91640
165112 | TEE PVC UM 4 x4 x2,1/2" | UND | 93450
165122 | TEE PVC UM 4 x4 x3 | UND | 107360
165123 | TEE PVC UM 4 x4 x4 | UND | 109870
1653 | REDUCCIONES - BUJES PVC U.M.
165301 | REDUCC PVC UM 2.1/2x2 | UND | 66700
165302 | REDUCC PVC UM 3 x2 | UND | 68630
165303 | REDUCC PVC UM 3 x2.1/2 | UND | 86840
165304 | REDUCC PVC UM 4 x2 | UND | 95920
165305 | REDUCC PVC UM 4 x2.1/2 | UND | 98180
165306 | REDUCC PVC UM 4 x3 | UND | 98180
1654 | UNION PVC U.M
165401 | UNION REP PVC 2.1/2 UM | UND | 23550
165402 | UNION REP PVC 3 UM | UND | 372250
165403 | UNION REP PVC 3 RDE 13.5 | UND | 47560
165404 | UNION REP PVC 4 RDE 13.5 | UND | 81320
165407 | UNION REP PVC 4 RDE 21 | UND | 57040
165405 | UNION REP PVC 6 RDE 13.5 | UND | 189630
165408 | UNION REP PVC 6 RDE 21 | UND | 107240
165406 | UNION REP PVC 8 RDE 13.5 | UND | 910
165409 | UNION REP PVC 8 RDE 21 | UND | 194230
1656 | ADAPTADOR PVC U.M.
165602 | ADAP UM PVC-AC 2" | UND | 5120
165603 | ADAP UM PVC-AC 3" | UND | 8940
165604 | ADAP UM PVC-AC 4" | UND | 12150
165606 | ADAP UM PVC-AC 6" | UND | 75410
165608 | ADAP UM PVC-AC 8" | UND | 143240
1657 | CODO PVC U.M.
165701 | CODO PVC UM 2 x 11,1/4 | UND | 21320
165702 | CODO PVC UM 2 x 22,1/2 | UND | 19200
165703 | CODO PVC UM 2 x 45 | UND | 21000
165704 | CODO PVC UM 2 x 90 | UND | 23940
165705 | CODO PVC UM 3 x 11 1/4 | UND | 33760
165716 | CODO PVC UM 3 x 11.25 RDE-13.5 | UND | 42720
165706 | CODO PVC UM 3 x 22 1/2 | UND | 36720
165707 | CODO PVC UM 3 x 45 | UND | 37270
165718 | CODO PVC UM 3 x 45 RDE-13.5 | UND | 56280
165708 | CODO PVC UM 3 x 90 | UND | 49400
165719 | CODO PVC UM 3 x 90 RDE-13.5 | UND | 74780
165720 | CODO PVC UM 4 x 11.25 RDE-13.5 | UND | 88920
165721 | CODO PVC UM 4 x 22.5 RDE-13.5 | UND | 94010
165722 | CODO PVC UM 4 x 45 RDE-13.5 | UND | 113400
165723 | CODO PVC UM 4 x 90 RDE-13.5 | UND | 152170
165709 | CODO PVC UM 6 x 11,1/4 | UND | 139170
165724 | CODO PVC UM 6 x 11.25 RDE-13.5 | UND | 212400
165710 | CODO PVC UM 6 x 22,1/2 | UND | 155090
165725 | CODO PVC UM 6 x 22.5 RDE-13.5 | UND | 197450
165726 | CODO PVC UM 6 x 45 RDE-13.5 | UND | 300920
165712 | CODO PVC UM 6 x 90 | UND | 254570
165727 | CODO PVC UM 6 x 90 RDE-13.5 | UND | 237830
165713 | CODO PVC UM 8 x 22,1/2 | UND | 322040
165714 | CODO PVC UM 10 x 45 | UND | 871020
165715 | CODO PVC UM 10 x 90 | UND | 1230870
165728 | CODO PVC-UM 4 x 11.25 | UND | 56580
165729 | CODO PVC-UM 4 x 22.5 | UND | 59370
165731 | CODO PVC-UM 4 x 90 | UND | 96210
165732 | CODO PVC-UM 8 x 11.25 | UND | 284900
165733 | CODO PVC-UM 8 x 45 | UND | 423390
165734 | CODO PVC-UM 8 x 90 | UND | 628300
1659 | INSTALACIONES -VARIOS U.M.
165901 | INST.TUB.PVC UM 2" | ML | 2240
165902 | INST.TUB.PVC UM 2.1/2" | ML | 2240
165903 | INST.TUB.PVC UM 3" | ML | 2360
165904 | INST.TUB.PVC UM 4" | ML | 3610
165905 | INST.TUB.PVC UM 6" | ML | 3730
165906 | INST.TUB.PVC UM 8" | ML | 4710
1660 | TUBERIA COBRE
166001 | TUBERIA COBRE ,1/2" TIPO-M" | ML | 10030
166007 | TUBERIA COBRE ,1/22 TIPO-L | ML | 13230
166002 | TUBERIA COBRE ,1/4" TIPO-FLEXIBLE" | ML | 5440
166003 | TUBERIA COBRE ,3/4" TIPO-M" | ML | 16030
166004 | TUBERIA COBRE ,3/8" TIPO-FLEXIBLE" | ML | 7660
166006 | TUBERIA COBRE ,1/2" TIPO-K" | ML | 61920
166005 | TUBERIA COBRE ,1/2" FLEXIBLE" | ML | 10030
1661 | TEE COBRE
166101 | TEE COBRE .1/2" | UND | 1300
166102 | TEE COBRE .3/4" | UND | 3000
166103 | TEE COBRE 1" | UND | 9300
1664 | UNION COBRE
166401 | UNION COBRE .1/22 | UND | 650
166403 | UNION COBRE 1" | UND | 2450
166402 | UNION COBRE ./34" | UND | 1650
1665 | TAPON COBRE
166501 | TAPON COBRE .1/2" | UND | 500
166502 | TAPON COBRE .3/4" | UND | 950
166503 | TAPON COBRE 1" | UND | 2500
1667 | CODO COBRE
166701 | CODO COBRE 90 .1/2" | UND | 780
166702 | CODO COBRE 90 .3/4" | UND | 1700
166703 | CODO COBRE 90 1" | UND | 4100
1669 | INSTALACION-VARIOS
166901 | INSTALACION ACCESORIO COBRE | UND | 3440
1670 | TUBERIA POLIETILENO RIG-FLE
167001 | TUB 2" 100 ALTA DEN RDE17-PN10 145PSI | ML | 13440
167002 | TUB 2,1/2" PE ALTA DEN RDE17-PN10 145PSI | ML | 17470
167003 | TUB 3" PE 100 ALTA DEN RDE17-PN10 145PSI | ML | 23990
167004 | TUB 4" PE 100 ALTA DEN RDE17-PN10 145PSI | ML | 35650
167005 | TUB 6" PE 100 ALTA DEN RDE17-PN10 145PSI | ML | 69910
17 | INSTALACIONES ELECTRICAS
1701 | CABLES Y ALAMBRES
170142 | CABLE COBRE THWN #300 MCM | ML | 120980
170143 | CABLE COBRE THWN #350 MCM | ML | 140870
170144 | CABLE COBRE THWN #400 MCM | ML | 162010
170129 | CABLE COBRE THWN# 2 | ML | 27050
170130 | CABLE COBRE THWN# 4 | ML | 17950
170131 | CABLE COBRE THWN# 6 | ML | 11630
170132 | CABLE COBRE THWN# 8 | ML | 7850
170133 | CABLE COBRE THWN# 10 | ML | 5600
170134 | CABLE COBRE THWN# 12 | ML | 3900
170135 | CABLE COBRE THWN# 14 | ML | 2930
170137 | CABLE COBRE THWN# 1/0 | ML | 43800
170138 | CABLE COBRE THWN# 2/0 | ML | 54250
170139 | CABLE COBRE THWN# 3/0 | ML | 71390
170140 | CABLE COBRE THWN# 4/0 | ML | 83900
170141 | CABLE COBRE THWN# 250 MCM | ML | 101830
170145 | CABLE COBRE THWN# 500 MCM | ML | 208020
170151 | CABLE COBRE XLPE #1/0 15 KV | ML | 87490
170150 | CABLE COBRE XLPE #2 15 KV | ML | 68980
1702 | TUBERIAS-CAJAS-ACCESORIOS
170224 | CAPACETE GALV 1" | UND | 3520
170227 | CAPACETE GALV 2" | UND | 12030
170229 | CAPACETE GALV 3" | UND | 36520
170230 | CAPACETE GALV 4" | UND | 43760
170233 | CURVA GALV 1" | UND | 8290
170236 | CURVA GALV 2" | UND | 30570
170237 | CURVA GALV 3" | UND | 106800
170238 | CURVA GALV 4" | UND | 213240
170244 | CURVA PVC 2" | UND | 10410
170245 | CURVA PVC 3" | UND | 11040
170246 | CURVA PVC 4" | UND | 22160
170256 | TUBO GALV 1" X 3 MTS" | UND | 47620
170258 | TUBO GALV 2" X 3 MTS" | UND | 92370
170259 | TUBO GALV 3" X 3 MTS" | UND | 194830
170260 | TUBO GALV 4" X 3 MTS" | UND | 246390
170263 | TUBO PVC 1" | ML | 5290
170264 | TUBO PVC 1,1/2" | ML | 10100
170266 | TUBO PVC 2" | ML | 12900
170267 | TUBO PVC 3" | ML | 14090
170268 | TUBO PVC 4" | ML | 19790
1703 | ACOMETIDAS ELECTRICAS
170301 | ACOM.E.1F(2# 4) 1" | ML | 40870
170302 | ACOM.E.1F(2# 6) 1" | ML | 28730
170303 | ACOM.E.1F(2# 8) ,3/4" | ML | 20160
170304 | ACOM.E.1F(2# 10) ,3/4" | ML | 15640
170305 | ACOM.E.1F(2# 12) ,3/4" | ML | 12250
170320 | ACOM.E.1F(2# 12+1#12) ,3/4" | ML | 15990
170306 | ACOM.E.2F(2# 4+1# 8) 1" | ML | 48560
170307 | ACOM.E.2F(2# 6+1# 8) 1" | ML | 35920
170308 | ACOM.E.2F(2# 8+1#10) 1" | ML | 26120
170309 | ACOM.E.2F(2# 10+1#10) ,3/4" | ML | 21080
170310 | ACOM.E.2F(2# 12+1#12) ,3/4" | ML | 15990
170311 | ACOM.E.3F(3# 2+1# 6) 2" | ML | 105050
170312 | ACOM.E.3F(3# 4+1# 8) 2" | ML | 73970
170313 | ACOM.E.3F(3# 6+1# 8) 2" | ML | 55010
170314 | ACOM.E.3F(3# 10+1#10) 1" | ML | 27050
170315 | ACOM.E.3F(3# 12+1#12) 1" | ML | 20250
170316 | ACOM.E.3F(3#1/0+1#1/0)3" | ML | 195620
170317 | ACOM.E.3F(3#2/0+1#2/0)3" | ML | 237430
170319 | ACOM.E.3F(3#4/0+1#4/0)3" | ML | 356550
170323 | ACOM.E.3F(3#8 +1# 8) 2" | ML | 46620
170322 | ACOM.E.3F(XLP 3#1/0) 4" | ML | 281110
170321 | ACOM.E.3F(XLP 3#2 ) 4" | ML | 225570
1704 | SALIDAS ALUMBRADO
170408 | SAL LAMP EMT | UND | 77580
170404 | SAL LAMP PVC | UND | 44700
1705 | SALIDAS SWITCHES
170532 | SALIDA S1 PVC | UND | 53790
170539 | SALIDA S2 EMT | UND | 113450
170538 | SALIDA S1 EMT | UND | 78550
170535 | SALIDA S1C PVC | UND | 61860
170533 | SALIDA S2 PVC | UND | 80030
170540 | SALIDA S3 EMT | UND | 91890
170534 | SALIDA S3 PVC | UND | 72020
170541 | SALIDA SC1 EMT | UND | 86610
170536 | SALIDA SC1 PVC | UND | 69900
170542 | SALIDA SC2 EMT | UND | 94650
170543 | SALIDA ST EMT | UND | 90320
170537 | SALIDA ST PVC | UND | 64780
1706 | LAMPARAS
170604 | BALA ELECTRONICA 1X13 | UND | 38740
170605 | BALA ELECTRONICA 1X26 | UND | 64370
170624 | BALA ELECTRONICA 2X26 | UND | 114480
170611 | LAMP -HONGO 1,1/2" X 3 MTS - PEDESTAL" | UND | 403210
170643 | LAMP ELECTRONICA 2X2X32 LFS-CIELO-FALSO | UND | 208590
170615 | LAMP ELECTRONICA 2x32 LFS-CIELO FALSO | UND | 147870
170616 | LAMP ELECTRONICA 2x32 MFL-SOBREPONER | UND | 161090
170648 | LAMP ELECTRONICA 4X17, 60X60 ILTELUX-IR | UND | 176750
170612 | LAMP MAGNETICA 2x20 CFE-SOBREPONER | UND | 65540
170617 | LAMP MAGNETICA 2x48 CFE-SOBREPONER | UND | 98280
170644 | LAMP MAGNETICA 2x96 CFE-SOBREPONER | UND | 139200
1707 | SALIDAS TOMAS
170720 | SAL TOMA 220 V | UND | 30840
170724 | SALIDA TOMA 120 V EMT | UND | 86140
170722 | SALIDA TOMA 120 V PVC | UND | 60690
170725 | SALIDA TOMA ZONA HUMEDA 120 V EMT | UND | 114710
170723 | SALIDA TOMA ZONA HUMEDA 120 V PVC | UND | 89240
1708 | BREAKERS - CUCHILLAS
170813 | BREAKER 1F DESDE 15 HASTA 60 AMP | UND | 33840
170802 | BREAKER 2F DESDE 15 HASTA 60 AMP | UND | 76370
170809 | BREAKER 2F DESDE 70 HASTA 100 AMP | UND | 95270
170824 | BREAKER 3F DESDE 15 HASTA 50 AMP | UND | 110810
170832 | BREAKER 3F DESDE 60 HASTA 100 AMP | UND | 142810
1709 | TABLEROS
170903 | TABLERO 1F 2 CTOS VTQ-SQ | UND | 57520
170904 | TABLERO 1F 4 CTOS VTQ-SQ | UND | 63520
170905 | TABLERO 1F 6 CTOS VTQ-SQ | UND | 69520
170906 | TABLERO 1F 8 CTOS VTQ-SQ | UND | 81520
170907 | TABLERO 1F 10 CTOS VTQ-SQ | UND | 96520
170908 | TABLERO 1F 12 CTOS VTQ-SQ | UND | 112520
170910 | TABLERO 2F 6 CTOS TQSP | UND | 145880
170911 | TABLERO 2F 8 CTOS TQSP | UND | 147880
170912 | TABLERO 2F 12 CTOS TQCP | UND | 253880
170913 | TABLERO 2F 18 CTOS TQCP | UND | 283880
170914 | TABLERO 2F 24 CTOS TQCP | UND | 337880
170915 | TABLERO 3F 12 CTOS NTQ | UND | 316240
170916 | TABLERO 3F 18 CTOS NTQ | UND | 367240
170917 | TABLERO 3F 24 CTOS NTQ | UND | 418240
170918 | TABLERO 3F 30 CTOS NTQ | UND | 505240
170919 | TABLERO 3F 36 CTOS NTQ | UND | 531240
170920 | TABLERO 3F 42 CTOS NTQ | UND | 597240
1711 | SUBESTACION ENCAPSULADA
171121 | TERMINAL PREM. EXTERIOR | JGO | 955340
171122 | TERMINAL PREM.INTERIOR | JGO | 874550
1712 | MALLAS DE TIERRA
171204 | CABLE COBRE DESNUDO #1/0 | ML | 31490
171205 | CABLE COBRE DESNUDO #2/0 | ML | 40090
171206 | CABLE COBRE DESNUDO #4/0 | ML | 62940
171225 | GRAPA CRUCE CABLE -PUNTA CAPTORA | UND | 44000
171226 | GRAPA CRUCE CABLE-CABLE | UND | 42370
171227 | GRAPA SOPORTE BAJANTE | UND | 29150
171224 | GRAPA SUJECION PUNTA CAPTORA | UND | 33440
171208 | MOLDE SOLDADURA CABLE-CABLE (1/0 A 4/0) | UND | 229600
171203 | MOLDE SOLDADURA VARILLA-CABLE | UND | 229600
171229 | PARARRAYOS FRANKLIN BLUNT 4 PUNTAS | UND | 232420
171222 | PUNTA CAPTORA ACERO GAL | UND | 77690
171209 | SOLDADURA TERMOWELD X115 GRM | UND | 23700
171210 | TAPA METALICA DE REGISTRO 20X20 | UND | 57110
171211 | VARILLA CU-CU 9/16X 1.80 MTS | UND | 32320
171212 | VARILLA CU-CU 9/16X 2.40 | UND | 123510
1724 | RETIROS
172401 | RETIRO BANDEJA | UND | 9030
172402 | RETIRO BREAKER | UND | 1420
172425 | RETIRO CABLE # 1/0 A 4/0POR TUBO METALIC | ML | 1610
172410 | RETIRO DE CABLE # 8 A # 2 | ML | 660
172411 | RETIRO DE CABLE #16 A #10 | ML | 410
172412 | RETIRO DE CABLE MCM | ML | 2690
172413 | RETIRO DE CABLES 1/0 A 4/0 | ML | 2180
172426 | RETIRO DE GABINETE METALICO CON TOTALIZA | UND | 53050
172414 | RETIRO LAMPARA | UND | 3960
172415 | RETIRO SALIDA ELECTRICA | UND | 10300
172417 | RETIRO SWITCHE O TOMA | UND | 2180
172418 | RETIRO TABLEROS | UND | 25520
172422 | RETIRO TRAFO DE POTENCIA | UND | 254330
172424 | RETIRO TUBERIA GALVANIZADA 2 A 4" H=8MT" | ML | 9950
1725 | INSTALACION (Insumo Existente)
172504 | INSTALACION BREAKER 1F | UND | 12840
172503 | INSTALACION BREAKER 2F | UND | 15370
172505 | INSTALACION BREAKER 3F | UND | 17910
172506 | INSTALACION CABLE # 10 A # 6 | ML | 920
172507 | INSTALACION CABLE # 16 A #12 | ML | 660
172508 | INSTALACION CABLE #1/0 A #4/0 | ML | 1930
172510 | INSTALACION CABLE #4 A #2 | ML | 1420
172512 | INSTALACION CABLE DESNUDO 1/0 A 4/0 | ML | 1930
172517 | INSTALACION CABLE XLP | ML | 6500
172530 | INSTALACION LAMPARA 2X32 | UND | 17910
172531 | INSTALACION LAMPARA 2X96 | UND | 22980
172532 | INSTALACION MANIOBRA EN CALIENTE | HRS | 126970
172533 | INSTALACION SALIDA LAMPARA | UND | 23240
172529 | INSTALACION SALIDA TOMA A 120V | UND | 28050
172535 | INSTALACION SWITCHE | UND | 5230
172536 | INSTALACION TABLERO 1F | UND | 25520
172537 | INSTALACION TABLERO 2F | UND | 50880
172538 | INSTALACION TABLERO 3F | UND | 76240
172541 | INSTALACION TOMA A 120V | UND | 5230
172542 | INSTALACION TOMA A 220V | UND | 5230
172545 | INSTALACION TRAFO 15 A 45 KVA | UND | 187140
172546 | INSTALACION TRAFO 75 A 150 KVA | UND | 240630
172547 | INSTALACION TRAFO 225 A 300 KVA | UND | 624370
172548 | INSTALACION TRAFO 400 A 630 KVA | UND | 708410
1726 | ACOMETIDAS ELECTRICAS EMT
172601 | ACOM.E.1F(2# 4) 1" EMT" | ML | 48220
172602 | ACOM.E.1F(2# 6) 1" EMT" | ML | 36590
172603 | ACOM.E.1F(2# 8) ,3/4" EMT" | ML | 23270
172604 | ACOM.E.1F(2# 10) ,3/4" EMT" | ML | 18530
172605 | ACOM.E.1F(2# 12) ,3/4" EMT" | ML | 15130
172620 | ACOM.E.1F(2# 12+1#12) ,3/4" EMT" | ML | 19100
172606 | ACOM.E.2F(2# 4+1# 8) 1" EMT" | ML | 55480
172607 | ACOM.E.2F(2# 6+1# 8) 1" EMT" | ML | 42830
172608 | ACOM.E.2F(2# 8+1#10) 1" EMT" | ML | 33030
172609 | ACOM.E.2F(2# 10+1#10) ,3/4" EMT" | ML | 23970
172610 | ACOM.E.2F(2# 12+1#12) ,3/4" EMT" | ML | 18870
172611 | ACOM.E.3F(3# 2+1# 6) 2" EMT" | ML | 119910
172612 | ACOM.E.3F(3# 4+1# 8) 2" EMT" | ML | 88830
172613 | ACOM.E.3F(3# 6+1# 8) 2" EMT" | ML | 69870
172614 | ACOM.E.3F(3# 10+1#10) 1" EMT" | ML | 34400
172615 | ACOM.E.3F(3# 12+1#12) 1" EMT" | ML | 27600
172616 | ACOM.E.3F(3#1/0+1#1/0)3" EMT" | ML | 232910
172617 | ACOM.E.3F(3#2/0+1#2/0)3" EMT" | ML | 274720
172618 | ACOM.E.3F(3#3/0+1#1/0)3" EMT" | ML | 343780
172619 | ACOM.E.3F(3#4/0+1#4/0)3" EMT" | ML | 393840
172623 | ACOM.E.3F(3#8 +1# 8) 2" EMT" | ML | 61480
172622 | ACOM.E.3F(XLP 3#1/0) 4" GALV" | ML | 368230
172621 | ACOM.E.3F(XLP 3#2 ) 4" GALV" | ML | 316800
18 | CUBIERTA
1801 | ESTRUCTURA METALICA
180130 | CORREA MET. TRIANGULAR L=3.00-4.00 MTS | ML | 18770
180132 | CORREA MET. TRIANGULAR L=4.10-5.00 MTS | ML | 28580
180144 | CORREA MET. TRIANGULAR L=5.10-6.00 MTS | ML | 30710
180149 | CORREA MET. TRIANGULAR L=6.10-7.00 MTS | ML | 40090
180148 | CORREA MET. TRIANGULAR L=7.10-7.50 MTS | ML | 73130
180101 | ESTRUCTURA METALICA | KLS | 6360
180160 | PLATINA LAM HR 0.11-0.15X0.11-0.15 X 1/8 | UND | 18460
180157 | PLATINA LAMINA HR 05-10X05-10 CAL.1/ 8 | UND | 12460
180158 | PLATINA LAMINA HR 25-30X25-30 CAL.3/16" | UND | 19920
180155 | PLATINA LAMINA HR 35-40X35-40 CAL.1/4 | UND | 23420
180159 | TENSOR ESTR.VARILLA DIAMETRO 1/2" | ML | 5380
180141 | TENSOR ESTR.VARILLA DIAMETRO 3/8" | ML | 5380
180163 | TENSOR ESTR.VARILLA DIAMETRO 5/8" | ML | 5580
180164 | VARILLA ROSCA.GALV.1/2" L=80-100C+TUERCA | UND | 7880
180156 | VARILLA ROSCA.GALV.5/8" L=30-33CM+TUERCA | UND | 13250
1802 | ESTRUCT.ENTRAMADO MADERA-METAL
180207 | ENTRAMADO BASE CIELO ESTERILLA-MADERA | M2 | 29000
180205 | ENTRAMADO LISTON 2X2 AMARILLO C.FALSO | M2 | 11750
180211 | ENTRAMADO METAL CF.PER.CHR 4X2-TUB.1.1/2 | M2 | 33270
180202 | ENTRAMADO TEJA ASBESTO | M2 | 27710
180204 | ENTRAMADO TEJA BARRO CANABRAVA | M2 | 9710
180203 | ENTRAMADO TEJA BARRO LISTON 2X2 C-50/60C | M2 | 17560
180209 | ENTRAMADO TEJA ZINC | M2 | 26980
180210 | ESTRUC. MADERA CUBIERTA CHANUL 3X6 ESP. | M2 | 51120
180212 | ESTRUCT.ENTRAMADO METAL C.F.TUB. 1"X1" | M2 | 29320
180213 | ESTRUCTURA ENTRAMADO MADERA-SACOS BUNKER | M2 | 214270
180217 | PILAR-MONTERA MADERA CHANUL 6"X6"-ACABAD | ML | 36400
180219 | REPOSICION PIEZA MADERA ROLL.MANGLE 4" | ML | 16990
180215 | REPOSICION PIEZA MADERA ROLLIZA 4" -5" | ML | 16000
180216 | REPOSICION PIEZA MADERA ROLLIZA 5,1/4-6" | ML | 16910
180218 | SOLERA MADERA CHANUL 6"X6" | ML | 23680
180214 | SOPORTE BAJOTEJA CHANUL 3"X3" | M2 | 24730
1803 | PROTECCIONES TERMICAS-HUMEDAD
180311 | AISLAMIENTO TERMICO FRESCASA | M2 | 16180
180318 | BAJO TEJA BT-235 ONDULINE | M2 | 31670
180301 | IMPERM.ALQUITRAN LIQUIDO | M2 | 9000
180303 | IMPERM.CANAL-LOSA EDIL 3M. | M2 | 13640
180307 | IMPERM.MANTO 500XT 3mm. | M2 | 20290
180310 | IMPERM.MANTO 500XT-FOIL ALUMINIO | M2 | 25820
180308 | IMPERM.MANTO 800XT. 4mm. | M2 | 23470
180309 | IMPERM.MANTO EDIL 3mm | M2 | 13420
180312 | IMPERM.MANTO TECHOFIELT 3000 E=3MM | M2 | 19570
180319 | MEMBRANA PLASTIFICADA REVESTIM. TANQUE | M2 | 104470
180315 | POLIETILENO CAL. 4 | M2 | 650
180314 | POLIETILENO CAL. 7 | M2 | 2830
180317 | POLIETILENO CAL.6 | M2 | 2000
180320 | PREPARACION SUPERFICIE-MORTERO RELLENO | M2 | 0
180316 | SOLAPA-CINTA ADHESIVA PARA SELLOS ANCHO | ML | 10670
1804 | CIELOS FALSOS
180432 | C.F.ESQUELETO ALUMINIO ,7/8" | M2 | 19290
180431 | C.F.ICOPOR TEXTURIZADO 1CM [LAMINA] | UND | 7220
180407 | C.F.ICOPOR TEXTURIZADO 1CM - PERLITA | M2 | 31220
180434 | C.F.ICOPOR TEXTURIZADO 1CM - PVC | M2 | 40120
180401 | C.F.LAMINA ACRILICO 0.61X1.22M | M2 | 76270
180435 | C.F.LAMINA BOARD 1214x605x4MM P.ALUMINIO | M2 | 37730
180437 | C.F.LAMINA BOARD 1214x605x6MM P.ALUMINIO | M2 | 41750
180420 | C.F.LAMINA PANEL(PVC-FOIL ALUM)-P.ENSAMB | M2 | 23660
180436 | C.F.LAMINA SUPERBOARD CARTERA-TEJA 4MM | ML | 39660
180412 | C.F.MADERA LISTON MACH.PINO CIPREX-MADER | M2 | 22480
180413 | C.F.MADERA LISTON MACH.PINO PATULA | M2 | 24330
180433 | C.F.MADERA MACHIMBRE PINO CIPREX-S/METAL | M2 | 22710
180414 | C.F.MALLA-ESTRUCIELO | M2 | 17070
180410 | C.F.PANEL BOARD 6.0MM S.JUNTA+VINILO | M2 | 44010
180405 | C.F.PANEL YESO 12.7MM S.JUNTA+VINILO | M2 | 33970
180404 | C.F.PANEL YESO 12.7MM S.JUNTA+VINILO RH | M2 | 37150
180406 | C.F.PANEL YESO 3/8 S.JUNTA+VINILO | M2 | 32820
180418 | C.F.[FV] DURACUSTIC 5/8 [LAMINA] | M2 | 23830
180419 | C.F.[FV] DURACUSTIC 5/8" | M2 | 43420
180421 | C.F.[FV] SONOCOR | M2 | 34120
1805 | CIELOS RASOS
180509 | C.F.CANA BRAVA Y BAHAREQUE | M2 | 34500
180510 | CANECILLO CANA BRAVA-BAHAREQUE | ML | 50630
180501 | CANECILLO HIERRO-ANGULO | ML | 14040
180502 | CANECILLO HIERRO-MALLA VENADA | ML | 19990
180503 | CANECILLO HIERRO-MALLA VENADA | M2 | 32530
180504 | CANECILLO LAMINA PLYCEM | M2 | 31020
180505 | CANECILLO MADERA-MALLA VENADA | ML | 24890
180507 | CARGUE CIELO EN BARRO Y CISCO | M2 | 15910
180508 | PANETE CIELO: BARRO - BONIGA - SISGO. | M2 | 16880
1806 | TEJA ASBESTO CEMENTO
180601 | CABALLETE TEJA ASBESTO CEMENTO ARTICULAD | ML | 41420
180631 | CABALLETE TEJA ASBESTO CEMENTO FIJO | ML | 41990
180602 | CABALLETE TEJA ASBESTO CEMENTO VENTILAC. | ML | 35210
180603 | CANALETA 43 DE 3.50M. | M2 | 85580
180604 | CANALETA 43 DE 4.00M. | M2 | 80090
180605 | CANALETA 43 DE 4.50M. | M2 | 85690
180607 | CANALETA 43 DE 5.50M. | M2 | 85540
180608 | CANALETA 43 DE 6.00M. | M2 | 78820
180609 | CANALETA 90 DE 3.75M | M2 | 56940
180610 | CANALETA 90 DE 4.50M | M2 | 58500
180611 | CANALETA 90 DE 5.25M | M2 | 61630
180612 | CANALETA 90 DE 6.00M. | M2 | 62680
180613 | CANALETA 90 DE 7.50M. | M2 | 66470
180614 | CANALETA 90 DE 9.00M. | M2 | 64990
180615 | LIMAHOYA TEJA ASBESTO CEMENTO | ML | 14730
180616 | LIMATESA TEJA ASBESTO CEMENTO | ML | 28710
180635 | RECORRIDO CUBIERTA TEJA ASBESTO CEMENTO | M2 | 4860
180617 | TEJA AC.TERMINAL CANAL | UND | 28710
180618 | TEJA AC.TERMINAL SUPERIOR MURO | UND | 31230
180619 | TEJA ASBESTO CEMENTO | M2 | 24580
180620 | TEJA ASBESTO CEMENTO # 2 | UND | 16710
180621 | TEJA ASBESTO CEMENTO # 3 | UND | 22380
180622 | TEJA ASBESTO CEMENTO # 4 | UND | 21680
180623 | TEJA ASBESTO CEMENTO # 5 | UND | 25380
180624 | TEJA ASBESTO CEMENTO # 6 | UND | 31050
180625 | TEJA ASBESTO CEMENTO # 8 | UND | 39250
180634 | TEJA ASBESTO CEMENTO #10 | UND | 49490
180632 | TEJA ASBESTO CEMENTO ESPANOLA | M2 | 41000
180626 | TEJA CLARABOYA ASBESTO CEMENTO # 4 | UND | 39910
180627 | TEJA CLARABOYA ASBESTO CEMENTO # 5 | UND | 43190
180628 | TEJA CLARABOYA ASBESTO CEMENTO # 6 | UND | 57420
180629 | TEJA VENTILACION ASBESTO CEMENTO # 4 | UND | 55060
180630 | TEJA VENTILACION ASBESTO CEMENTO # 6 | UND | 66900
180633 | UNION CABALLETE - LIMATESA | UND | 31980
1807 | TEJA GRESS
180701 | CABALLETE TEJA BARRO NORMAL | ML | 10100
180702 | CABALLETE TEJA BARRO PRENSADA | ML | 14640
180703 | LIMATESA TEJA BARRO NORMAL | ML | 10270
180704 | LIMATESA TEJA BARRO PRENSADA | ML | 14170
180711 | RECORRIDO CUBIERTA TEJA DE BARRO | M2 | 4070
180710 | TEJA BARRO ANTIGUA-RESTAURACION | M2 | 22910
180706 | TEJA BARRO NORMAL | M2 | 19030
180709 | TEJA BARRO NORMAL (REPOSICION) | UND | 440
180707 | TEJA BARRO PRENSADA | M2 | 31550
180708 | TEJA BARRO PRENSADA SOBRE ASBESTO CEMENT | M2 | 23990
1808 | TEJA METALICA
180803 | CABALLETE TEJA AJOVER | ML | 42030
180801 | CABALLETE TEJA ALUMINIO COLOR | ML | 29420
180802 | CABALLETE TEJA ALUMINIO NATURAL | ML | 26740
180817 | LIMATESA TEJA AJOVER | ML | 28940
180806 | REMATE SUPERIOR CONTRA MURO TEJA AJOVER | ML | 49570
180807 | TEJA AJOVER ONDULADA COLOR .27MM | M2 | 35840
180819 | TEJA AJOVER ONDULADA SUPER COLOR .35MM | M2 | 37120
180808 | TEJA AJOVER TRAPEZOIDAL COLOR .27MM | M2 | 36510
180818 | TEJA AJOVER TRAPEZOIDAL SUPER .35MM | M2 | 36890
180820 | TEJA ALUMINIO-POLIURETANO-ALUM.E=1 1C | M2 | 136050
180815 | TEJA CUBIERTA CINDUTEC | M2 | 28540
180813 | TEJA GALVANIZADA TRAPEZOIDAL CAL.26 | M2 | 26950
180816 | TEJA ZINC | M2 | 18040
1809 | TEJA ACRILICA-PVC-POLICARBONAT
180908 | CONECTOR BASE+TAPA LAMINA POLICARBONATO | ML | 28370
180921 | CONECTOR H LAMINA POLICARBONATO A=4- 6MM | ML | 12630
180920 | CONECTOR H LAMINA POLICARBONATO A=8-10MM | ML | 14440
180917 | CONECTOR TAPA LAMINA POLICARBONATO | ML | 30090
180901 | DOMO ACRILICO CIRCULAR-RECTANG. 65X65CM | UND | 80850
180910 | LAMINA POLICARBONATO ALVEOLAR 4MM | M2 | 36240
180914 | LAMINA POLICARBONATO ALVEOLAR 6MM | M2 | 68110
180918 | LAMINA POLICARBONATO ALVEOLAR 8MM | M2 | 78070
180919 | LAMINA POLICARBONATO ALVEOLAR 10MM | M2 | 85030
180909 | TEJA PLASTICA ONDULADA AJOVER | M2 | 27340
180913 | TEJA PLASTICA TRASLUCIDA | M2 | 32800
180911 | TEJA POLICARBONATO TRAPEZOIDAL 82CM | M2 | 74250
1810 | CANAL-BAJANTES-ACCES. PVC
181001 | BAJANTE AGUAS LLUVIAS PVC CUADRADO CANAL | ML | 32910
181002 | CANAL AMAZONAS PVC AGUAS LLUVIAS | ML | 33830
181003 | CANAL RAINGO PVC AGUAS LLUVIAS | ML | 18620
181004 | CODO BAJANTE 45 CANAL PVC | UND | 7950
181005 | CODO BAJANTE 90 CANAL PVC | UND | 8100
181006 | SOPORTE CANAL AMAZONAS PVC | UND | 4160
181007 | SOPORTE CANAL RAINGO PVC | UND | 3410
181008 | TAPA EXTERNA CANAL AMAZONAS PVC | UND | 5650
181009 | TAPA EXTERNA CANAL RAINGO PVC | UND | 5940
181010 | TAPA INTERNA CANAL AMAZONAS PVC | UND | 5610
181011 | TAPA INTERNA CANAL RAINGO PVC | UND | 5360
181012 | UNION BAJANTE CANAL AMAZONAS PVC | UND | 17530
181013 | UNION BAJANTE CANAL RAINGO PVC | UND | 8250
181018 | UNION BAJANTE CUADRADO-TUBO 3" PVC" | UND | 6480
181014 | UNION CANAL AMAZONAS PVC | UND | 11910
181015 | UNION CANAL RAINGO PVC | UND | 15860
181016 | UNION ESQUINA CANAL AMAZONAS PVC | UND | 20250
181017 | UNION ESQUINA CANAL RAINGO PVC | UND | 9650
1811 | CANAL-BAJANTES-ACCES. LAMINA
181101 | BAJANTE LAMINA GALVANIZADA | ML | 45530
181102 | CANAL LAMINA ALUMINIO | ML | 57220
181105 | CANAL LAMINA GALVANIZADA CAL.22 | ML | 52890
181103 | CANAL LAMINA GALVANIZADA CAL.26 | ML | 47960
181104 | CANAL LAMINA LIMAHOYA | ML | 30500
181106 | REPARACION CANAL LAMINA DLLO. 51-100CM | ML | 13670
1812 | ACCESORIOS-INSTALACIONES-VARIO
181201 | ACCESORIO ESPIGO-ARANDELA ALUMINIO | UND | 1180
181221 | ALZAPRIMADA PROVISIONAL EN MADERA | M2 | 51290
181202 | CORTE TEJA ASBESTO CEMENTO | ML | 5460
181203 | FLANCHE ALUMINIO DINTEL-CANECILLO | ML | 34240
181204 | FLANCHE LAMINA ALUMINIO .7MM | ML | 36610
181205 | INSTALACION CERCHA METALICA L= 6.00-11 M | ML | 35870
181206 | INSTALACION CERCHA METALICA L=11.01-16 M | ML | 30590
181207 | INSTALACION CIELO FALSO | M2 | 13660
181216 | INSTALACION CORREA METALICA EXISTENTE | ML | 4040
181208 | INSTALACION ESTRUCTURA METALICA | M2 | 5280
181209 | INSTALACION TEJA ALUMINIO | M2 | 6990
181210 | INSTALACION TEJA ASBESTO CEMENTO | M2 | 9750
181211 | INSTALACION TEJA BARRO | M2 | 9910
181220 | INSTALACION TEJA BARRO ANITGUA-RESTAURAC | M2 | 15160
181219 | LAVADA Y LIMPIEZA TEJA DE A.C. | M2 | 900
181217 | RECALCE-RESANE ONDULACION TEJA | ML | 15610
181212 | SOLAPA LAMINA ALUMINIO COLOR .7MM | ML | 20490
181213 | SOLAPA LAMINA ALUMINIO NATURAL 7MM. | ML | 19540
181214 | SOLAPA LAMINA GALVANIZADA | ML | 14320
1820 | PERFIL C METAL GALVANIZADO
182001 | PERFIL ABIERTO AG C 60x 40mm -1.2MM C.18 | ML | 16690
182002 | PERFIL ABIERTO AG C 60x 40mm -1.5MM C.16 | ML | 18040
182003 | PERFIL ABIERTO AG C 60x 40mm -1.9MM C.14 | ML | 19760
182004 | PERFIL ABIERTO AG C120x 60mm -1.2MM C.18 | ML | 19410
182005 | PERFIL ABIERTO AG C120x 60mm -1.5MM C.16 | ML | 21310
182006 | PERFIL ABIERTO AG C120x 60mm -1.9MM C.14 | ML | 23890
182007 | PERFIL ABIERTO AG C160x 60mm -1.2MM C.18 | ML | 24420
182008 | PERFIL ABIERTO AG C160x 60mm -1.5MM C.16 | ML | 23560
182009 | PERFIL ABIERTO AG C160x 60mm -1.9MM C.14 | ML | 26410
182010 | PERFIL ABIERTO AG C220x 80mm -1.2MM C.18 | ML | 27850
182011 | PERFIL ABIERTO AG C220x 80mm -1.5MM C.16 | ML | 30830
182012 | PERFIL ABIERTO AG C220x 80mm -1.9MM C.14 | ML | 34850
182013 | PERFIL ABIERTO AG C305x 80mm -1.5MM C.16 | ML | 38590
182014 | PERFIL ABIERTO AG C305x 80mm -1.9MM C.14 | ML | 40150
182016 | PERFIL CAJON AG C 60x 40mm -1.2MM C.18 | ML | 115010
182017 | PERFIL CAJON AG C 60x 40mm -1.5MM C.16 | ML | 117700
182019 | PERFIL CAJON AG C120x 60mm -1.2MM C.18 | ML | 41700
182020 | PERFIL CAJON AG C120x 60mm -1.5MM C.16 | ML | 51760
182021 | PERFIL CAJON AG C120x 60mm -1.9MM C.14 | ML | 56920
182022 | PERFIL CAJON AG C160x 60mm -1.2MM C.18 | ML | 44890
182023 | PERFIL CAJON AG C160x 60mm -1.5MM C.16 | ML | 49690
182024 | PERFIL CAJON AG C160x 60mm -1.9MM C.14 | ML | 61360
182025 | PERFIL CAJON AG C220x 80mm -1.2MM C.18 | ML | 51590
182026 | PERFIL CAJON AG C220x 80mm -1.5MM C.16 | ML | 64140
182027 | PERFIL CAJON AG C220x 80mm -1.9MM C.14 | ML | 65970
182029 | PERFIL CAJON AG C305x 80mm -1.9MM C.14 | ML | 87040
182030 | PERFIL CAJON AG C355x110mm -1.9MM C.14 | ML | 98380
1821 | PERFIL C METAL NEGRO
182155 | PERFIL ABIERTO HR C 5x2" -1.5MM" | ML | 20700
182156 | PERFIL ABIERTO HR C 5x2" -2.0MM" | ML | 22360
182159 | PERFIL ABIERTO HR C 6x2" -1.5MM" | ML | 27330
182160 | PERFIL ABIERTO HR C 6x2" -2.0MM" | ML | 28820
182161 | PERFIL ABIERTO HR C 6x2" -2.5MM" | ML | 27470
182165 | PERFIL ABIERTO HR C 6x2.5/8"-2.0MM" | ML | 26200
182166 | PERFIL ABIERTO HR C 6x2.5/8"-2.5MM" | ML | 29000
182179 | PERFIL ABIERTO HR C 10x2.5/8"-1.5MM" | ML | 30880
182180 | PERFIL ABIERTO HR C 10x2.5/8"-2.0MM" | ML | 36360
182181 | PERFIL ABIERTO HR C 10x2.5/8"-2.5MM" | ML | 41550
182101 | PERFIL ABIERTO HR C 60x 40mm -1.2MM C.18 | ML | 18850
182102 | PERFIL ABIERTO HR C 60x 40mm -1.5MM C.16 | ML | 20040
182103 | PERFIL ABIERTO HR C 60x 40mm -2.0MM C.14 | ML | 21900
182104 | PERFIL ABIERTO HR C 60x 40mm -2.5MM C.12 | ML | 23060
182105 | PERFIL ABIERTO HR C 60x 40mm- 3.0MM C.11 | ML | 24850
182169 | PERFIL ABIERTO HR C 7"x2.5/8"-2.0MM" | ML | 31680
182170 | PERFIL ABIERTO HR C 7"x2.5/8"-2.5MM" | ML | 30200
182173 | PERFIL ABIERTO HR C 8"x2.5/8"-1.5MM" | ML | 26100
182174 | PERFIL ABIERTO HR C 8"x2.5/8"-2.0MM" | ML | 33850
182175 | PERFIL ABIERTO HR C 8"x3" -2.5MM" | ML | 35920
182107 | PERFIL ABIERTO HR C120x 60mm -1.5MM C.16 | ML | 21420
182108 | PERFIL ABIERTO HR C120x 60mm -2.0MM C.14 | ML | 23400
182111 | PERFIL ABIERTO HR C160x 60mm -1.2MM C.18 | ML | 24610
182112 | PERFIL ABIERTO HR C160x 60mm -1.5MM C.16 | ML | 24770
182113 | PERFIL ABIERTO HR C160x 60mm -2.0MM C.14 | ML | 28600
182114 | PERFIL ABIERTO HR C160x 60mm -2.5MM C.12 | ML | 35080
182115 | PERFIL ABIERTO HR C160x 60mm -3.0MM C.11 | ML | 35630
182116 | PERFIL ABIERTO HR C220x 80mm -1.2MM C.18 | ML | 28760
182117 | PERFIL ABIERTO HR C220x 80mm -1.5MM C.16 | ML | 31480
182118 | PERFIL ABIERTO HR C220x 80mm -2.0MM C.14 | ML | 35500
182119 | PERFIL ABIERTO HR C220x 80mm -2.5MM C.12 | ML | 38010
182120 | PERFIL ABIERTO HR C220x 80mm -3.0MM C.11 | ML | 42690
182122 | PERFIL ABIERTO HR C305x 80mm -2.0MM C.14 | ML | 38240
182124 | PERFIL ABIERTO HR C305x 80mm -3.0MM C.11 | ML | 55580
182125 | PERFIL ABIERTO HR C355x110mm -2.0MM C.14 | ML | 44440
182127 | PERFIL ABIERTO HR C355x110mm -3.0MM C.11 | ML | 65510
182157 | PERFIL CAJON HR C 5x2" -1.5MM" | ML | 51580
182158 | PERFIL CAJON HR C 5x2" -2.0MM" | ML | 55080
182162 | PERFIL CAJON HR C 6x2" -1.5MM" | ML | 59790
182163 | PERFIL CAJON HR C 6x2" -2.0MM" | ML | 62940
182164 | PERFIL CAJON HR C 6x2" -2.5MM" | ML | 60090
182168 | PERFIL CAJON HR C 6x2.5/8"-2.0MM" | ML | 57420
182167 | PERFIL CAJON HR C 6x2.5/8"-2.5MM" | ML | 63310
182171 | PERFIL CAJON HR C 7x2.5/8"-2.0MM" | ML | 68950
182172 | PERFIL CAJON HR C 7x2.5/8"-2.5MM" | ML | 65850
182176 | PERFIL CAJON HR C 8x2.5/8"-1.5MM" | ML | 56410
182177 | PERFIL CAJON HR C 8x2.5/8"-2.0MM" | ML | 72720
182178 | PERFIL CAJON HR C 8x3" -2.5MM" | ML | 70660
182182 | PERFIL CAJON HR C 10x2.5/8"-1.5MM" | ML | 66460
182183 | PERFIL CAJON HR C 10x2.5/8"-2.0MM" | ML | 78010
182184 | PERFIL CAJON HR C 10x2.5/8"-2.5MM" | ML | 88940
182128 | PERFIL CAJON HR C 60x 40mm -1.2MM C.18 | ML | 42630
182134 | PERFIL CAJON HR C120x 60mm -1.5MM C.16 | ML | 53570
182135 | PERFIL CAJON HR C120X 60mm -2.0MM C.14 | ML | 56820
182138 | PERFIL CAJON HR C160x 60mm -1.2MM C.18 | ML | 53340
182139 | PERFIL CAJON HR C160x 60mm -1.5MM C.16 | ML | 67440
182140 | PERFIL CAJON HR C160x 60mm -1.9MM C.14 | ML | 63190
182142 | PERFIL CAJON HR C160x 60mm -3.0MM C.11 | ML | 72150
182143 | PERFIL CAJON HR C220x 80mm -1.2MM C.18 | ML | 61460
182144 | PERFIL CAJON HR C220x 80mm -1.5MM C.16 | ML | 67730
182145 | PERFIL CAJON HR C220x 80mm -1.9MM C.14 | ML | 76200
182146 | PERFIL CAJON HR C220x 80mm -2.5MM C.12 | ML | 82570
182147 | PERFIL CAJON HR C220x 80mm -3.0MM C.11 | ML | 100530
182149 | PERFIL CAJON HR C305x 80mm -1.9MM C.14 | ML | 82750
182150 | PERFIL CAJON HR C305x 80mm -2.5MM C.12 | ML | 105110
182152 | PERFIL CAJON HR C355x110mm -1.9MM C.14 | ML | 93300
1822 | PERFIL Z METAL GALVANIZADO
182203 | PERFIL ABIERTO AG Z160x 60mm -1.9MM C.14 | ML | 30400
182206 | PERFIL ABIERTO AG Z220x 80mm -1.9MM C.14 | ML | 35530
182208 | PERFIL ABIERTO AG Z305x 80mm -1.9MM C.14 | ML | 38040
1823 | PERFIL Z METAL NEGRO
182301 | PERFIL ABIERTO HR Z160x 60mm -1.2MM C.18 | ML | 21440
182302 | PERFIL ABIERTO HR Z160x 60mm -1.5MM C.16 | ML | 23750
182303 | PERFIL ABIERTO HR Z160x 60mm -2.0MM C.13 | ML | 25510
182304 | PERFIL ABIERTO HR Z160x 60mm -2.5MM C.12 | ML | 29020
182305 | PERFIL ABIERTO HR Z160x 60mm -3.0MM C.11 | ML | 32540
182307 | PERFIL ABIERTO HR Z220x 80mm -2.0MM C.13 | ML | 29310
182309 | PERFIL ABIERTO HR Z220x 80mm -3.0MM C.11 | ML | 41050
182310 | PERFIL ABIERTO HR Z305x 80mm -1.5MM C.16 | ML | 33110
182311 | PERFIL ABIERTO HR Z305x 80mm -2.0MM C.13 | ML | 36000
182312 | PERFIL ABIERTO HR Z305x 80mm -2.5MM C.12 | ML | 36360
182313 | PERFIL ABIERTO HR Z305x 80mm -3.0MM C.11 | ML | 47500
19 | REVESTIMIENTOS
1901 | REPELLO MUROS
190120 | REPELLO CARTERA + FILOS 1:3 | ML | 9970
190102 | REPELLO COLUMNA+FILO 1:3 (1C) | ML | 9070
190121 | REPELLO MALLA GALLINERO | M2 | 18480
190104 | REPELLO MALLA VENADA 1:2 | M2 | 23530
190103 | REPELLO MALLA VENADA 1:3 | ML | 12210
190105 | REPELLO MEDIA CANA | ML | 9320
190106 | REPELLO MURO 1:2 | M2 | 17930
190107 | REPELLO MURO 1:2 | ML | 11980
190109 | REPELLO MURO 1:3 | M2 | 17130
190108 | REPELLO MURO 1:3 | ML | 11450
190110 | REPELLO MURO 1:4 | M2 | 15770
190111 | REPELLO MURO CARGUE 1:3 | M2 | 15030
190112 | REPELLO MURO CULATAS 1:3 | M2 | 17430
190116 | REPELLO MURO IMPERMEABLE 1:2 | M2 | 23660
190117 | REPELLO MURO IMPERMEABLE 1:2 | ML | 14850
190118 | REPELLO MURO IMPERMEABLE 1:3 | M2 | 22870
190119 | REPELLO MURO IMPERMEABLE 1:3 | ML | 14320
190113 | REPELLO MURO RUSTICO 1:2 | M2 | 20480
190114 | REPELLO MURO RUSTICO 1:3 | M2 | 19560
190115 | REPELLO VIGA + FILO [1C] | ML | 13610
1902 | REPELLO CIELO
190201 | CARGUE REPELLO CIELO MORTERO 1:3 | M2 | 20680
190202 | GOTERO | ML | 6100
190206 | REPELLO CANECILLO 1:2 [2C] | ML | 20860
190207 | REPELLO CIELO 1:2 | M2 | 20290
190208 | REPELLO CIELO 1:2 | ML | 12890
190209 | REPELLO CIELO 1:3 | M2 | 19410
190210 | REPELLO CIELO 1:3 | ML | 12360
190203 | REPELLO CIELO ESTERILLA 1:3 | M2 | 23250
190204 | REPELLO CIELO MALLA 1:2 | M2 | 23640
190205 | REPELLO CIELO MALLA 1:3 | M2 | 22720
190211 | REPELLO LOSA RUSTICO 1:3 | M2 | 17900
190212 | REPELLO VIGA CANAL [3C] | ML | 23790
1903 | REPELLO PENDIENTADO LOSA-CANAL
190304 | PEND.IMPERMEAB. 5 CM MORT 1:3 | M2 | 28250
190301 | PEND.IMPERMEAB.CANALES MORT 1:3 | ML | 16160
190303 | PEND.IMPERMEAB.LOSA 2 A 4 CM MORT 1:3 | M2 | 25130
190302 | PEND.IMPERMEAB.LOSA 6 A 10 CM MORT 1:2 | M2 | 42530
190305 | PEND.IMPERMEAB.LOSA 2 A 4 CM MORT 1:2 | M2 | 25790
1905 | ENCHAPE CERAMICO
190504 | CENEFA CER.: LISTELLO COC 4 COMPL 25 C | ML | 18110
190515 | ENCHAPE CERAMICA 21.0-40.0 MESON | ML | 15130
190501 | ENCHAPE CERAMICA 20.1-25.0X40.0-45.0CM | M2 | 40080
190542 | ENCHAPE CERAMICA 20X20 -1 CALIDAD | M2 | 42380
190543 | ENCHAPE CERAMICA 20x20 10.0-20.0 | ML | 11150
190544 | ENCHAPE CERAMICA 20x20 21.0-40.0 | ML | 17670
190545 | ENCHAPE CERAMICA 20x20 41.0-60.0 | ML | 23300
190518 | ENCHAPE CERAMICA 20x25 10.0-20.0 | ML | 9960
190525 | ENCHAPE CERAMICA 20x30 10.0-20.0 | ML | 10420
190522 | ENCHAPE CERAMICA 20x30 21.0-40.0 | ML | 15640
190523 | ENCHAPE CERAMICA 20x30 41.0-60.0 | ML | 21690
190524 | ENCHAPE CERAMICA 20X30 DE 1 CALIDAD | M2 | 39050
190527 | ENCHAPE CERAMICA 25X25 - 1 CALIDAD | M2 | 39660
190528 | ENCHAPE CERAMICA 25x25 10.0-20.0 | ML | 25550
190529 | ENCHAPE CERAMICA 25x25 21.0-40.0 BANCAS | ML | 26990
190530 | ENCHAPE CERAMICA 25x25 41.0-60.0 MESON | ML | 29270
190533 | ENCHAPE CERAMICA 25x35 | M2 | 40670
190535 | ENCHAPE CERAMICA 25X35 10.-20. DE CALIDA | ML | 10660
190534 | ENCHAPE CERAMICA 25x35 21.0-40.0 | ML | 16120
190532 | ENCHAPE CERAMICA 25x35 41.0-60.0 MESON | ML | 22420
190520 | ENCHAPE CERAMICA LAVADERO 1.2*.60(20X20) | UND | 121430
190539 | MURETE DUCHA EN CERAMICA 20X20 ML | ML | 42230
190541 | RESANE CERAMICA | ML | 16720
1906 | ENCHAPE GRESS
190602 | ENCHAPE FACHALETA LADRILLO LIMPIO M2 | M2 | 33250
190603 | ENCHAPE FACHALETA LADRILLO LIMPIO POR ML | ML | 13890
190601 | ENCHAPE FACHALETA ROJA X ML | ML | 18410
190606 | FACHALETA ROJA | M2 | 34790
1907 | ENCHAPE PIEDRA
190709 | ENCHAPE GRANO MARMOL | ML | 16010
190716 | GRANITO LAVADO | M2 | 27630
190706 | GRANITO PULIDO BANCA+FALDON(2) | ML | 67690
190707 | GRANITO PULIDO MESON+1/2 CANA+BASE+FALDO | ML | 114900
190708 | GRANITO PULIDO MESON+FALDON | M2 | 120060
190717 | MESON GRANITO NATURAL NACIONAL | CM2 | 3970
190710 | MESON GRANO MARMOL | M2 | 66080
190712 | PEDESTAL GRANO LAVADO (CARA) | ML | 16920
190713 | ROMPEOLAS GRANITO PULIDO | ML | 46120
1908 | REVESTIMIENTOS ESPECIALES
190809 | MESON POLICUARZO A=0.50-0.60 M E=1CM | ML | 204940
1909 | ESTRIA-FILOS-CARTERA-OTROS
190910 | DILATACIONES | ML | 4690
190901 | ESTRIA REPELLO | ML | 4610
190902 | FILOS | ML | 3780
190903 | RECUBRIMIENTO TUBERIA EN MALLA ML. | ML | 4670
190911 | REPELLO 1:3 CON FIBRA NYLON | M2 | 11950
190905 | RESANE MALLA VENA + REPELLO | ML | 8240
190906 | RESANE REPELLO CIELO 1:3 | ML | 5540
190907 | RESANE REPELLO MURO 1:2 | ML | 5700
190909 | RESANE REPELLO MURO 1:3 | ML | 5540
20 | PISOS
2001 | BASES-PLACAS-ANDENES
200101 | ALISTADO PISO 4 CM | M2 | 19800
200102 | ALISTADO PISO 5 CM | M2 | 22730
200103 | ALISTADO PISO 6 CM | M2 | 25300
200140 | ALISTADO PISO ESMALTADO 3 CM | M2 | 17000
200107 | ALISTADO PISO IMPERMEABLE 4 CM | M2 | 25150
200108 | ALISTADO PISO IMPERMEABLE 5 CM | M2 | 29420
200136 | ALISTADO PISO NIVELADOR (1 CAPA) | M2 | 3750
200109 | ANDEN CONCRETO 10CM 2500 PSI | M2 | 35330
200132 | ANDEN CONCRETO 10CM 3000 PSI | M2 | 39400
200113 | BASE CONCRETO MUEBLE | ML | 19150
200114 | CANAL CONCRETO PISO 20x12x08 CM | ML | 39440
200144 | CANAL CONCRETO PISO 20x20x08 CM | ML | 45780
200145 | CANAL CONCRETO PISO 25x30x08 CM | ML | 51640
200115 | CANAL CONCRETO PISO 50x25x08 CM DOBLE | ML | 63360
200133 | CONTRAPISO CONCRETO E= 6CM 2.500Psi | M2 | 23280
200121 | CONTRAPISO CONCRETO E= 8CM 2.500Psi | M2 | 27500
200122 | CONTRAPISO CONCRETO E=10CM 2.500Psi | M2 | 35330
200123 | CONTRAPISO CONCRETO E=15CM 2.500Psi | M2 | 49160
200126 | CONTRAPISO REFORZADO E= 7CM 3.000Psi | M2 | 27750
200125 | CONTRAPISO REFORZADO E= 8CM 3.000Psi | M2 | 31120
200127 | CONTRAPISO REFORZADO E=10CM 3.000Psi | M2 | 39870
200129 | CONTRAPISO REFORZADO E=15CM 3.000Psi | M2 | 55960
200124 | CONTRAPISO REFORZADO E=20CM 3.000Psi | M2 | 73960
200137 | CORDON CONCRETO 2500 PSI (10X20-25CM) | ML | 23600
200138 | CUNETA-CANUELA CONC.3000PSI.A=40CM E=5CM | ML | 30210
200134 | LOSA CONCRE.CANCHA MULTIP E=10CM 3000PSI | M2 | 43550
200135 | PISO/CONCR/CANCH/MULT.E=12CM 3000 PSI | M2 | 48670
200139 | SARDINEL TRAPEZOIDAL B(10-15) H=26-35CM | ML | 32330
200142 | SARDINEL TRAPEZOIDAL B(15-20) H=26-35CM | ML | 36500
200143 | SARDINEL TRAPEZOIDAL B(15-20) H=36-45CM | ML | 40430
200141 | SARDINEL TRAPEZOIDAL B=(10-15) H=25CM | ML | 27060
2002 | PISO CERAMICO
200219 | CERAMICA 20.01-22.50 X 20.01-22.50 TRAF | M2 | 42690
200237 | CERAMICA 20.01-22.50X20.01-22.50 TRAF. 3 | ML | 33310
200235 | CERAMICA 30.01-32.50x30.01-32.50 TRAF.3 | ML | 34110
200225 | CERAMICA 30.01-32.50x30.01-32.50 TRAF.3 | M2 | 43320
200226 | CERAMICA 30.01-32.50x30.01-32.50 TRAF.4 | M2 | 44360
200236 | CERAMICA 30.01-32.50x30.01-32.50 TRAF.4 | ML | 34610
200221 | CERAMICA 32.60-35.00x32.60-35.00 TRAF.3 | M2 | 47160
200227 | CERAMICA 32.60-35.00x32.60-35.00 TRAF.3 | ML | 36090
200222 | CERAMICA 32.60-35.00X32.60-35.00 TRAF.4 | M2 | 49760
200228 | CERAMICA 32.60-35.00x32.60-35.00 TRAF.4 | ML | 37110
200238 | CERAMICA 40.01-42.50X40.01-42.50 | ML | 36060
200223 | CERAMICA 40.01-42.50x40.01-42.50 TRAF 3 | M2 | 45750
200212 | MURETE DUCHA CERAMICA [DOBLE ] | ML | 56720
200213 | MURETE DUCHA CERAMICA [SENCILLO] | ML | 35370
200240 | PORCELANATO 80 X 80 CM | M2 | 58580
200215 | PORCELANATO 50- 60X 50 -60 CM | M2 | 51510
2003 | PISO GRESS
200301 | ADOQUIN GRESS [PEATONAL ] H=2.5 | M2 | 40620
200302 | ADOQUIN GRESS [VEHICULAR] H=5.0 | M2 | 58340
200330 | DILATACION ADOQUIN GRESS A=7-8CM | ML | 8560
200329 | PELDANO GRESS ESCALGRESS 20X20 | ML | 52530
200311 | TABLETA GRESS 10x10 | M2 | 39040
200312 | TABLETA GRESS 10x20 | M2 | 36130
200322 | TABLETA GRESS 20X20 | M2 | 44780
200328 | TABLETA GRESS 30X30 -SOBRE LOSA | M2 | 59790
200327 | TABLON GRESS 15x15 DILATAC.GRAVA 3-5CM | M2 | 36860
200314 | TABLON GRESS 20X20 | M2 | 53130
200321 | TABLON GRESS 25x25 GRAFILADO | M2 | 37710
200324 | TABLON GRESS 33x33 DILATAC.GRAVA 3-5CM | M2 | 40950
200325 | TABLON GRESS 33x33 DILATAC.MORTERO 1-2CM | M2 | 41830
200317 | ZOCALO TABLETA GRESS H=20CM | ML | 19180
2004 | PISO PIEDRA-GRANOS-CEMENTO
200447 | ADOQUIN CONCRETO ECOLOGICO-GRAMOQUIN | M2 | 66360
200435 | ADOQUIN CONCRETO PEATONAL CRUZ | M2 | 38220
200444 | ADOQUIN CONCRETO PEATONAL GUITARRA | M2 | 44810
200401 | ADOQUIN CONCRETO VEHICULAR CRUZ | M2 | 45250
200438 | ADOQUIN CONCRETO VEHICULAR RECTANGULAR | M2 | 52810
200403 | BALDOSA CEMENTO | M2 | 47410
200407 | BALDOSA GRANO # 2-3 30-35x30-35 CONMARMO | M2 | 73240
200410 | BALDOSA GRANO # 4-5 30-35X30-35 ALFA D5 | M2 | 80820
200440 | BALDOSA GRANO # 4-5 40X40 | M2 | 84660
200442 | BALDOSA GRANO #3 DE 30-35X30-35 | M2 | 91920
200441 | BALDOSA GRANO 30X30 | M2 | 81830
200445 | CARBONILLA | M2 | 5230
200414 | CENEFA GRANITO PULIDO | ML | 32020
200446 | CENEFA GRAVA LAVADA <= 25CMS | ML | 7920
200421 | GRANITO PULIDO [PANO] | M2 | 67990
200423 | GRAVA LAVADA | M2 | 37910
200426 | PELDANO GRANITO | ML | 73980
200428 | PELDANO GRAVILLA LAVADA | ML | 49920
2005 | PISO VINILICO
200511 | CAUCHO TIPO TOPEROL | M2 | 18320
200508 | V.VINISOL 1.6 MM | M2 | 23150
200506 | V.VINISOL 30X30CM 3.0 MM | M2 | 31000
200507 | V.VINISOL 30X30CM 2.0MM | M2 | 28450
2006 | PISO EPOXICO - INDUSTRIALES
200617 | ALLANADO MECANICO ESMALTADO | M2 | 9220
200618 | ALLANADO MECANICO ESMALTADO GRIS-NEGRO | M2 | 17380
200619 | ALLANADO MECANICO ESMALTADO NEUTRO | M2 | 14990
200601 | AUTONIVELANTE | M2 | 127110
2007 | PISO MADERA
200712 | ENTRAMADO CUARTON 2X4 AMARILLO | M2 | 19390
200701 | ENTRAMADO LISTON 2X3 AMARILLO C/50-60CM | M2 | 12110
200708 | PISO LAMINA TRIPLEX 18MM-ENTRAM.AMARILLO | M2 | 79940
200706 | PISO MADERA LISTON M.H. PINO ROMERON | M2 | 26380
200710 | PISO MADERA LISTON M.H.GUYMARO 10X2.0CM | M2 | 61400
200703 | PISO MADERA MACHIMBRE CHANUL 1.5-2.0CM | M2 | 48610
200709 | PISO MADERA TABLA CHANUL 2CM | M2 | 60750
200711 | PISO MADERA TABLA MACHARE 1X10 - 2CM | M2 | 40220
2008 | GUARDESCOBAS
200818 | GUARDAESCOBA CEDRO 8CM | ML | 12620
200802 | GUARDAESCOBA CEMENTO + PINTURA | ML | 8390
200805 | GUARDAESCOBA EPOXICO 1/2C #261 | ML | 49980
200809 | GUARDAESCOBA GRANITO 1/2 C + DIL. BRONCE | ML | 33460
200819 | GUARDAESCOBA GRANITO 1/2 C + DIL. PLAST. | ML | 29130
200810 | GUARDAESCOBA GRANITO PREFABRICADO | ML | 14830
200823 | GUARDAESCOBA GRAVA LAVADA | ML | 11770
200822 | GUARDAESCOBA GRESS H= 7CM | ML | 10400
200821 | GUARDAESCOBA GRESS H=10CM | ML | 11400
200813 | GUARDAESCOBA PORCELANATO 7X30CM | ML | 10950
200814 | GUARDAESCOBA TABLON | ML | 7100
200816 | GUARDAESCOBA VINISOL 6.8CM | ML | 6400
200817 | GUARDAESCOBA VINISOL 10 CM | ML | 8530
200825 | GUARDESCOBA MADERA CEDRO BLANCO H= 8X1CM | ML | 9920
2009 | ACCESORIOS-INSTALACIONES-VARIO
200910 | BANDA EN ELASTOMERO D=4"X ,1/2" | UND | 6700
200912 | DILATACION-JUNTA ASFALTO | ML | 680
200905 | PIRLAN - PIRAGUA ALUMINIO | ML | 3810
200908 | REJILLA ANGULO HIERRO 1,1/2" Y VAR.1/2" | ML | 136410
200911 | REJILLA PISO ANGULO 1,1/2"-VARILLA 3/8" | ML | 104030
21 | CARPINTERIA MADERA
2101 | PUERTAS
210101 | COLOC.PUERTA MADERA | UND | 43470
210138 | NAVE MACHARE 80-90 C=3X2 P=1X10 H=210C | UND | 223220
210110 | NAVE MAD.MACIZA 151-180 CEDRO | UND | 1823890
210158 | NAVE MAD.TIPO FORTEC ( 60- 70) | UND | 102530
210159 | NAVE MAD.TIPO FORTEC ( 71- 90) | UND | 106000
210160 | NAVE MAD.TIPO FORTEC ( 91-100) | UND | 112340
210161 | NAVE MAD.TIPO FORTEC (101-150) | UND | 181830
210115 | NAVE MAD.TRIPLEX 61- 80 (1N-B] | UND | 285730
210148 | NAVE MAD.TRIPLEX 61- 80 (1N-V) | UND | 430180
210116 | NAVE MAD.TRIPLEX 61- 80 (1N-V)P | UND | 433060
210117 | NAVE MAD.TRIPLEX 61- 80V(1N-V)P | UND | 478290
210118 | NAVE MAD.TRIPLEX 81-100 (1N-B) | UND | 292350
210119 | NAVE MAD.TRIPLEX 81-100 (1N-V)P | UND | 446460
210121 | NAVE MAD.TRIPLEX 81-100V(1N-V) | UND | 410210
210120 | NAVE MAD.TRIPLEX 81-100V(1N-V)P | UND | 487170
210126 | NAVE MAD.TRIPLEX 100-120 (2N-B) | UND | 480370
210128 | NAVE MAD.TRIPLEX 100-120 (2N-V) | UND | 648970
210127 | NAVE MAD.TRIPLEX 100-120 (2N-V)P | UND | 713010
210136 | NAVE MAD.TRIPLEX 221-250V(2N-V)P | UND | 1109250
210112 | NAVE MAD.TRIPLEX 4MM 50- 70 (1N-B) -CAN | UND | 172480
210146 | NAVE MAD.TRIPLEX 4MM 50- 70 (1N-V) | UND | 337540
210147 | NAVE MAD.TRIPLEX 4MM 50- 70V(1N-V) | UND | 378220
210162 | NAVE MAD.TRIPLEX 4MM 55- 75CM-ECONOMICA | UND | 146690
210174 | NAVE MAD.TRIPLEX 4MM 60- 75CM-NORMAL | UND | 156690
210163 | NAVE MAD.TRIPLEX 4MM 80-110CM-ECONOMICA | UND | 167650
210155 | NAVE MAD.TRIPLEX ENTABLERA-CEDRO(80-100) | UND | 917640
2102 | VENTANAS
210201 | INST.MARCO VENT.MAD.(VANO 1 M2) | M2 | 24640
210202 | INSTALACION VENTANA DE MADERA(VANO 1 M2) | M2 | 24640
2104 | MUEBLES
210413 | MUEBLE PROTECCION TUBERIAS DE 20X25CM | ML | 132350
210414 | MUEBLE PROTECCION TUBERIAS DE 26X30CM | ML | 142610
210412 | MUEBLE PROTECCION TUBERIAS DE 31X35CM | ML | 142690
210415 | TAPA-REPISA DUCTOS GASES MED.26/30 | ML | 142610
2105 | ACCESORIOS
210501 | PASAMANOS MADERA CEDRO A=15CM E=2CM | ML | 40070
210504 | PROTECTOR MADERA CEDRO 20 CM | ML | 60590
210502 | PROTECTOR MADERA CEDRO A=10CM E=2CM | ML | 36810
210503 | PROTECTOR MADERA CEDRO A=30CM E=2CM | ML | 76070
210505 | PROTECTOR MADERA TRIPLEX 20 CM | ML | 54150
210506 | PROTECTOR MADERA TRIPLEX 30 CM | ML | 71350
210507 | PROTECTOR MADERA-ACRILICO 20 CMS | ML | 107490
2106 | VIGAS-SOLERAS-COLUMNAS
210603 | PUNTA DE CAN (BORDE REDONDEADO-CEPILLADO | UND | 18150
210605 | VIGA MADERA CHANUL 2X5X3MTS CEPILL-CANT. | ML | 14390
210602 | VIGA MADERA CHANUL 3x6x4MTS CEPILL-CANT. | ML | 23780
210604 | VIGA MADERA CHANUL 3x6x6MTS CEPILL-CANT. | ML | 21570
2108 | ENCHAPES
210804 | ENCHAPE LISTON MACH.PINO PATULA | M2 | 24330
2109 | MARCOS
210903 | MARCO MACHARE 80-90 H=210C | UND | 88110
210901 | MARCO MAD.AMARILLO-NOGAL 80-100 H=210CM | UND | 128650
210902 | MARCO PINO CEPILLADO MSD 80-100CM A=4-6" | UND | 99000
22 | CARPINTERIA METALICA
2201 | NAVE VENTANA-LUCETA METALICA
220107 | LUCETA LAMINA CORR H | ML | 94120
220108 | LUCETA LAMINA FIJA H | ML | 54380
220101 | VENTANA LAM.PERSIANA FIJA CAL.20 | M2 | 141560
220102 | VENTANA LAM.VIDRIO SENCILLA CAL.20 COR. | M2 | 148470
220103 | VENTANA LAM.VIDRIO-VARILLA C.20 BASCUL. | M2 | 168130
220104 | VENTANA LAM.VIDRIO-VARILLA CAL.20 BAT. | M2 | 164560
220105 | VENTANA LAM.VIDRIO-VARILLA CAL.20 COR. | M2 | 184440
220106 | VENTANA LAM.VIDRIO-VARILLA CAL.20 FIJA | M2 | 136280
2202 | MARCO VENTANA METALICA
220201 | MARCO VENTANA LAM.CEL.H | ML | 44870
220202 | MARCO VENTANA LAM.CEL.H >0.51 M CAL.20 | M2 | 73960
2203 | NAVE PUERTA METALICA
220319 | ARREGLO NAVE LAMINA | M2 | 77270
220301 | NAVE LAM.ENTAMB. CAL.20 BAT. | M2 | 181870
220302 | NAVE LAM.ENTAMB. CAL.20 COR. | M2 | 204640
220303 | NAVE LAM.ENTAMB. CAL.20 VAI. | M2 | 190860
220304 | NAVE LAM.ENTAMB.CORREDIZA-FUELLE CAL.20 | M2 | 174010
220305 | NAVE LAM.ENTAMB.VIDRIO CAL.20 BAT. | M2 | 138270
220306 | NAVE LAM.ENTAMB.VIDRIO CAL.20 COR. | M2 | 182420
220307 | NAVE LAM.ENTAMB.VIDRIO CAL.20 VAI. | M2 | 137530
220308 | NAVE LAM.ENTAMB.VIDRIO-REJA CAL.20 BAT. | M2 | 80170
220309 | NAVE LAM.ENTAMB.VIDRIO-REJA CAL.20 COR. | M2 | 90750
220310 | NAVE LAM.ENTAMB.VIDRIO-REJA CAL.20 VAI. | M2 | 170150
220312 | NAVE LAM.LLENA CAL.20 BAT. | M2 | 126440
220313 | NAVE LAM.LLENA CAL.20 COR. | M2 | 176560
220314 | NAVE LAM.LLENA CAL.20 VAI. | M2 | 126440
220315 | NAVE LAM.LLENA BAT.+CERR.+PINT CAL.20 | UND | 258330
220311 | NAVE LAM.LLENA GALVANIZADA CAL.20 BAT. | M2 | 138460
2204 | MARCO PUERTA METALICA
220409 | ARREGLO MARCO LAMINA | UND | 75760
220401 | MARCO LAM. 0.70-1.0 M CAL.20 LISO S/LUCE | UND | 59180
220402 | MARCO LAM. 0.70-1.0 M CAL.20 PEST C/LUCE | UND | 109460
220403 | MARCO LAM. 0.70-1.0 M CAL.20 PEST S/LUCE | UND | 87930
220404 | MARCO LAM. 1.01-1.5 M CAL.20 LISO S/LUCE | UND | 71930
220405 | MARCO LAM. 1.01-1.5 M CAL.20 PEST S/LUCE | UND | 126950
220406 | MARCO LAM. 1.51-2.0 M CAL.20 LISO S/LUCE | UND | 93470
220407 | MARCO LAM. 1.51-2.0 M CAL.20 PEST S/LUCE | UND | 147040
220408 | MARCO LAM.GALV.0.70-1.0 CAL.20 PEST C/LU | UND | 117820
2206 | PASAMANOS - BARANDAS
220605 | BARANDA INDIV.TUBO GALV. 1,1/2" C/SOPORT | ML | 50680
220606 | BARANDA INDIV.TUBO GALV. 2" C/SOPORT | ML | 54720
220601 | BARANDA-PASAM.LAM. TUB.1,1/2x1,1/2" C.20 | M2 | 201520
220602 | BARANDA-PASAM.LAM. TUB.2 x2 C.20 | M2 | 134310
220603 | BARANDA-PASAM.LAM. TUB.3 x1/1x1 C.20 | M2 | 109650
220607 | BARANDA-PASAM.LAM.GALV 2,1/2x1,1/2x1,1/2 | ML | 158980
220608 | BARANDA-PASAM.TUB.GALV 1,1/2x ,1/2 VAR. | M2 | 213710
220609 | BARANDA-PASAM.TUB.GALV 1,1/2x1 | M2 | 157670
220610 | BARANDA-PASAM.TUB.GALV 2 x ,1/2 VAR. | M2 | 157670
220611 | BARANDA-PASAM.TUB.GALV 2 x1 | M2 | 227580
220612 | PASAMANOS TUBO GALV. 1,1/2" S/BARROTES" | M2 | 158250
220613 | PASAMANOS TUBO GALV. 2" S/BARROTES" | M2 | 180000
220614 | PASAMANOS-PARED TUBO GALV. 1,1/2" C/SOP. | ML | 170150
220615 | PASAMANOS-PARED TUBO GALV. 2" C/SOPORTES | ML | 229820
2207 | MUEBLE METALICO
220701 | CLOSET LAMINA LISA CAL.20 CORRED/EMBIZ. | M2 | 182370
2208 | REJAS - REJILLAS
220803 | ARREGLO REJA LAMINA TUBUL. 1,1/2"x1,1/2" | M2 | 68360
220804 | REJA CLARABOYA LAM.TECHO 0.60*0.80 M C18 | UND | 208090
220801 | REJA SEGUR.LAMI.TUB.1,1/2"x1,1/2 CAL.20 | M2 | 121440
2209 | INSTALACIONES - VARIOS
220901 | INST.MARCO VENT.LAM.CEL.REJA H<=0.5M C20 | ML | 22600
220907 | INSTAL.BAR.INDIV.TUBO GALV. 1,1/2"-2" | ML | 14590
220908 | INSTALACION BARANDA-PASAMANOS-REJA | M2 | 0
220902 | INSTALACION LUCETA LAMINA H<=0.50M | ML | 22120
220903 | INSTALACION MARCO PUERTA LAMINA CAL.20 | UND | 25530
220904 | INSTALACION NAVE PUERTA LAMINA | UND | 12460
220905 | INSTALACION PUERTA LAMINA CAL.20 | M2 | 24470
220906 | INSTALACION VENTANA EXISTENTE LAMINA | M2 | 15010
2210 | NAVE VENTANA-LUCETA ALUMINIO
221001 | CELOSIA ALUMINIO-VIDRIO | M2 | 135950
221005 | LUCETA ALUM.BASCULANTE P.38-31 H <0.50M | ML | 148710
221023 | LUCETA ALUM.CORREDIZA P.7-44 [OXO] | ML | 0
221022 | LUCETA ALUM.CORREDIZA P.7-44 V-[OXXO] | ML | 116880
221006 | LUCETA ALUM.FIJA P. 7-44 H <0.50M | ML | 86910
221007 | LUCETA ALUM.FIJA P.50-20 H <0.50M | ML | 75560
221008 | LUCETA ALUM.PERSIANA H <0.50M | ML | 177080
221004 | LUCETA ALUM.CORREDIZA P. 7-44 H | ML | 114820
221002 | LUCETA ALUM.CORREDIZA P.50-20 H | ML | 86200
221003 | LUCETA ALUM.ESCUALIZE P. 7-44 H | ML | 88650
221012 | VENTANA ALUM.BASCULANTE P.38-31 | M2 | 197400
221017 | VENTANA ALUM.BASCULANTE P.38-31 [2V-LAM] | M2 | 282790
221010 | VENTANA ALUM.CORREDIZA P.50-20 | M2 | 170470
221011 | VENTANA ALUM.CORREDIZA P.7-44 V-[ OX ] | M2 | 158650
221018 | VENTANA ALUM.CORREDIZA P.50-20 1400X1200 | UND | 160620
221019 | VENTANA ALUM.CORREDIZA P.50-20 1600X1200 | UND | 179720
221021 | VENTANA ALUM.CORREDIZA P.7-44 V-[ OXO] | M2 | 145520
221020 | VENTANA ALUM.CORREDIZA P.7-44 V-[OXXO] | M2 | 160870
221016 | VENTANA ALUM.FIJA P.38-31 | M2 | 168930
221014 | VENTANA ALUM.FIJA P.50-20 | M2 | 155540
221015 | VENTANA ALUM.FIJA P.7-44 | M2 | 99520
221009 | VENTANA ALUM.PERSIANA | M2 | 280990
2212 | NAVE PUERTA ALUMINIO
221220 | ALACENA ALUMINIO ACRILICO MESON | M2 | 138350
221217 | DIV.COLGANTE BANO ACRILICO P/42-15 | M2 | 215390
221222 | NAVE ALUM.BARROTES 1,1/2"x1,1/2" BAT. | M2 | 227920
221221 | NAVE ALUM.BARROTES 1,1/2"x1,1/2" COR. | M2 | 237360
221223 | NAVE ALUM.BARROTES 1,1/2"x1,1/2" VAI. | M2 | 227920
221218 | NAVE ALUM.ENCHAPADA LLENA BAT. | M2 | 244780
221219 | NAVE ALUM.ENCHAPADA LLENA COR. | M2 | 257590
221240 | NAVE ALUM.ENCHAPADA LLENA VAI. | M2 | 244780
221250 | NAVE ALUM.ENCHAPADA-REJA BAT. | M2 | 243920
221251 | NAVE ALUM.ENCHAPADA-REJA COR. | M2 | 256730
221252 | NAVE ALUM.ENCHAPADA-REJA VAI. | M2 | 243920
221244 | NAVE ALUM.ENCHAPADA-VIDRIO BAT. | M2 | 228520
221245 | NAVE ALUM.ENCHAPADA-VIDRIO COR. | M2 | 241490
221246 | NAVE ALUM.ENCHAPADA-VIDRIO VAI. | M2 | 228520
221247 | NAVE ALUM.ENCHAPADA-VIDRIO-REJA BAT. | M2 | 269710
221248 | NAVE ALUM.ENCHAPADA-VIDRIO-REJA COR. | M2 | 282530
221249 | NAVE ALUM.ENCHAPADA-VIDRIO-REJA VAI. | M2 | 269710
221241 | NAVE ALUM.ENCHAPADA-VISOR BAT. | M2 | 233900
221242 | NAVE ALUM.ENCHAPADA-VISOR COR. | M2 | 246870
221243 | NAVE ALUM.ENCHAPADA-VISOR VAI. | M2 | 233900
221237 | NAVE ALUM.ENTAMBORADA-LLENA BAT. | M2 | 340960
221238 | NAVE ALUM.ENTAMBORADA-LLENA COR. | M2 | 353780
221239 | NAVE ALUM.ENTAMBORADA-LLENA VAI. | M2 | 340960
221226 | NAVE ALUM.ENTAMBORADA-REJA BAT. | M2 | 291010
221225 | NAVE ALUM.ENTAMBORADA-REJA COR. | M2 | 303830
221227 | NAVE ALUM.ENTAMBORADA-REJA VAI. | M2 | 291010
221228 | NAVE ALUM.ENTAMBORADA-VIDRIO BAT. | M2 | 277310
221229 | NAVE ALUM.ENTAMBORADA-VIDRIO COR. | M2 | 290120
221230 | NAVE ALUM.ENTAMBORADA-VIDRIO VAI. | M2 | 277310
221231 | NAVE ALUM.ENTAMBORADA-VIDRIO-REJA BAT. | M2 | 318350
221232 | NAVE ALUM.ENTAMBORADA-VIDRIO-REJA COR. | M2 | 331160
221233 | NAVE ALUM.ENTAMBORADA-VIDRIO-REJA VAI. | M2 | 318350
221224 | NAVE ALUM.ENTAMBORADA-VISOR BAT. | M2 | 281830
221234 | NAVE ALUM.ENTAMBORADA-VISOR COR. | M2 | 294800
221235 | NAVE ALUM.ENTAMBORADA-VISOR VAI. | M2 | 281830
221236 | NAVE ALUM.PERSIANA BAT. | M2 | 179010
221253 | NAVE ALUM.PERSIANA COR. | M2 | 191980
221254 | NAVE ALUM.PERSIANA VAI. | M2 | 179010
2213 | MARCO PUERTA ALUMINIO
221301 | MARCO ALUM. 0.61-0.80 M LISO C/LUCETA | UND | 207430
221303 | MARCO ALUM. 0.81-1.00 M LISO C/LUCETA | UND | 133600
221304 | MARCO ALUM. 0.81-1.00 M PEST C/LUCETA | UND | 136120
221305 | MARCO ALUM. 1.01-1.20 M LISO C/LUCETA | UND | 133600
221306 | MARCO ALUM. 1.01-1.20 M PEST C/LUCETA | UND | 136120
2214 | PASAMANOS-BARANDAS ALUMINIO
221401 | BARANDA INDIV.TUBO ALUM. 1,1/2" | ML | 36520
221404 | BARANDA INDIV.TUBO ALUM. 2" | ML | 46670
221403 | BARANDA-PASAM.ALU. TUB 1,1/2" OVAL.3x1" | M2 | 247910
221402 | PASAMANOS TUBO ALUM. 1,1/2 SOPORTE PARED | ML | 106470
2215 | ALFAGIA-ANGEO-PERFIL HIERRO
221501 | ALFAGIA ALUMINIO A=15-20CM | ML | 21570
221502 | ALFAGIA ALUMINIO A=21-40CM | ML | 26850
221503 | ANJEO ALUMINIO-FIBRA VIDRIO | M2 | 43050
221504 | JUNTA ALUMINIO 3" 1/8*3" | ML | 24370
2217 | FACHADA FLOTANTE ALUMINIO
221702 | VENTANA CORREDIZA PER.744 CRISTAL AZUL | M2 | 4002550
221701 | VENTANA FLOTANTE-TUB.3X1.1/2"-744-C.AZUL | M2 | 16951650
221703 | VENTANA PROYECTANTE 744-CRISTAL | M2 | 5535270
2218 | REJA-REJILLA ALUMINIO
221806 | REJA SEGUR.ALUM.TUB.1 x2" | M2 | 174630
221803 | REJA SEGUR.ALUM.TUB.1"X2"<0.50M" | ML | 130880
221805 | REJA SEGUR.ALUM.TUB.1,1/2"x1,1/2" | M2 | 154890
221804 | REJA SEGUR.ALUM.TUB.1,1/2"x1,1/2"<0.50M" | ML | 98460
2219 | INSTALACION (Insumo Existente)
221911 | INSTALACION BARANDA INDIVIDUAL 1.1/2"-2" | ML | 12420
221912 | INSTALACION BARANDA-PASAM.ALUM. 1.1/2" | ML | 21220
221910 | INSTALACION JUNTA ALUMINIO 3"*1/8" | ML | 9830
221901 | INSTALACION MARCO ALUMINIO 0.70-1.00 M | UND | 21730
221902 | INSTALACION MARCO ALUMINIO 1.01-1.50 M | UND | 25670
221903 | INSTALACION MARCO ALUMINIO 1.51-2.00 M | UND | 29850
221904 | INSTALACION NAVE ALUMINIO ENTAMB. | UND | 19820
221905 | INSTALACION NAVE ALUMINIO ENTAMB.VIDRIO | UND | 23750
221906 | INSTALACION NAVE ALUMINIO LLENA | UND | 19670
221907 | INSTALACION NAVE ALUMINIO REJA | UND | 19820
221908 | INSTALACION NAVE ALUMINIO VIDRIO-REJA | UND | 23750
221914 | INSTALACION SILLETERIA MADERA-METAL [E] | UND | 3310
221909 | INSTALACION VENTANA EXISTENTE | M2 | 13850
2223 | MARCO PUERTA HIERRO
222301 | NAVE REJA TUBULAR ,3/4x ,3/4 CAL.20 | M2 | 111540
222306 | NAVE REJA TUBULAR 1,1/2x1,1/2 CAL.20 | M2 | 144170
2226 | MUEBLE -MARCO CAJAS
222601 | MARCO ANGULO CAJA INSPEC. 0.40*0.40 M | UND | 33370
222602 | MARCO ANGULO CAJA INSPEC. 0.50*0.50 M | UND | 37810
222603 | MARCO ANGULO CAJA INSPEC. 0.60*0.60 M | UND | 40270
222604 | MARCO ANGULO CAJA INSPEC. 0.70*0.70 M | UND | 42460
222605 | MARCO ANGULO CAJA INSPEC. 0.80*0.80 M | UND | 47000
222606 | MARCO ANGULO CAJA INSPEC. 0.90*0.90 M | UND | 51550
222607 | MARCO ANGULO CAJA INSPEC. 1.00*1.00 M | UND | 53900
222608 | MARCO ANGULO CAJA INSPEC. 1.10*1.10 M | UND | 56250
222609 | MARCO ANGULO CAJA INSPEC. 1.20*1.20 M | UND | 60790
2228 | REJA - REJILLAS
222809 | CHUZO REMATE REJA SEGURIDAD 1/2"-20 CM" | UND | 4550
222803 | REJA SEGURIDAD ANGULO 1.1/ 8-MALLA #10 | M2 | 77800
222801 | REJA SEGURIDAD ANGULO 1x1/ 8-PLAT 1x3/16 | M2 | 142180
222802 | REJA SEGURIDAD ANGULO 1x1/ 8-VARI 1/ 2 | M2 | 139370
222805 | REJA SEGURIDAD PLAT.1/8X1 TANQ.SANITARIO | UND | 43190
222806 | REJA SEGURIDAD VAR.CUADRADA 1/2 H<50CM | ML | 75010
222807 | REJA SEGURIDAD VAR.CUADRADA 1/2 H>51CM | M2 | 138750
222811 | REJA SEGURIDAD VAR.CUADRADA 12MM H>50CM | M2 | 125750
222804 | REJA SEGURIDAD VAR.REDONDA 1/2 | M2 | 81200
222808 | REJILLA PISO A=1/8X1.1/2 P=1/8X1.1/2 50C | ML | 150390
2229 | INSTALACION-VARIOS
222903 | ANGULO DE HIERRO 2"x2" x1/ 4" | ML | 21970
222902 | CADENA GALV BAJANTE AGUAS LLUVIAS 3/16" | ML | 5820
222901 | INSTAL.REJA SEG.VAR.CUADR. 1/2" O 12 MM" | M2 | 18570
23 | CARPINTERIA POLIVINILICO-PVC
2340 | TABLA PLASTICA
234001 | TABLA PLASTICA 1"x4"x3.0MT" | UND | 31270
234002 | TABLA PLASTICA 1"x6"x3.0MT" | UND | 44520
2341 | VIGA PLASTICA
234106 | LISTON PLASTICO 1"X2X3.0M" | UND | 17030
234105 | LISTON PLASTICO 1"X3"X3.0M" | UND | 23660
234102 | VIGA PLASTICA 1,1/2"x3" x3.0MT" | UND | 35760
234104 | VIGA PLASTICA 1,1/4"x2,3/4"x3.0Mt" | UND | 28370
234103 | VIGA PLASTICA 1,1/4"x4" x3.0MT" | UND | 36440
234101 | VIGA PLASTICA 2"x4"x3.0MT" | UND | 57770
2342 | PILAR PLASTICO
234210 | POSTE PVC 1.1/4x295CM 3.5CM CUADRADO | UND | 16840
234211 | POSTE PVC 1.3/4x295CM 4.5CM CUADRADO | UND | 22630
234209 | POSTE PVC 2.5/8x295CM 6.8CM CUADRADO | UND | 42110
234206 | POSTE PVC 3 x300CM 7.5CM REDONDO | UND | 58200
234213 | POSTE PVC 3.1/2x250CM 9.0CM CUADRADO | UND | 59170
234212 | POSTE PVC 3.1/2x290CM 9.0CM CUADRADO | UND | 68300
234204 | POSTE PVC 3.1/6x295CM 8.0CM CUADRADO | UND | 56120
234203 | POSTE PVC 3x3,1/2x195CM RECTANGULAR | UND | 44310
234207 | POSTE PVC 4 x300CM 10.0CM REDONDO | UND | 86430
2349 | ACCESORIOS-INSTALACION-VARIOS
234901 | TORNILLO GALVANIZADO PASANTE 5/8"X15CM" | UND | 3100
24 | DIVISIONES INTERIORES-EXTERIORES
2402 | DIVISION ALUMINIO
240201 | DIV.ALUM.-ACRILICO 50% CORREDIZA R=4215 | M2 | 153620
240202 | DIV.ALUM.ACRILICO 75% CORREDIZA R=4215 | M2 | 157880
240211 | DIV.ALUM.SUPERBOARD-VIDRIO 1C H=2.50M | ML | 331560
240212 | DIV.ALUM.SUPERBOARD-VIDRIO 2C H=2.50M | ML | 381520
2403 | DIVISION METALICAS
240316 | DIV.BANO A.INOX NAVE 57CM H=1.60M | UND | 398730
240318 | DIV.BANO A.INOX ORINAL 96X46CM | UND | 225630
240314 | DIV.BANO A.INOX PARAL EXTREMO 10-11CM | UND | 351290
240313 | DIV.BANO A.INOX PARAL EXTREMO 16-34CM | UND | 352380
240312 | DIV.BANO A.INOX PARAL EXTREMO 36-46CM | UND | 424170
240317 | DIV.BANO A.INOX PERFIL RECIBIDOR 30CM | UND | 70470
240315 | DIV.BANO A.INOX TABIQUE 1.17-1.37-H=1.60 | UND | 922450
240309 | DIV.METALICA BANO L.ACERO INOX C.18 | M2 | 341070
240307 | DIV.METALICA BANO L.GALVIZADA C-20 [E] | M2 | 192360
240311 | DIV.METALICA BANO LAM.COLD ROLL C.18 LL. | M2 | 172860
240306 | DIV.METALICA BANO LAMINA COLD ROLL. C-20 | M2 | 167540
240305 | DIV.METALICA BANO LAMINA COLD ROLL. C-22 | M2 | 171810
240304 | DIV.METALICA BANO LAMINA GALVANIZA. C-22 | M2 | 183650
2404 | DIVISION PANELES
240443 | DINTEL BOARD 10MM A=10-25CM [3 CARAS] | ML | 33640
240445 | DINTEL BOARD 10MM A=26-50CM [3 CARAS] | ML | 56700
240426 | ENCHAPE 1-GYPLAC 13MM | M2 | 16870
240441 | ESTRUC.MURO BOARD ENCHAPE[OMEGA]60MM C20 | M2 | 16190
240436 | ESTRUC.MURO BOARD [CANAL-PARAL] 63MM C20 | M2 | 27090
240437 | ESTRUC.MURO BOARD [CANAL-PARAL] 89MM C20 | M2 | 38080
240438 | ESTRUC.MURO BOARD [CANAL-PARAL] 92MM C20 | M2 | 33270
240439 | ESTRUC.MURO BOARD [CANAL-PARAL]140MM C20 | M2 | 52600
240440 | ESTRUC.MURO PANEL ENCHAPE[OMEGA]60MM C26 | M2 | 12110
240433 | ESTRUC.MURO PANEL [CANAL-PARAL] 60MM C26 | M2 | 17900
240434 | ESTRUC.MURO PANEL [CANAL-PARAL] 90MM C26 | M2 | 19580
240435 | ESTRUC.MURO PANEL [CANAL-PARAL] 93MM C24 | M2 | 22700
240444 | ESTRUCT.DINTEL BOARD[OMEGA-ANG]92MM C20 | ML | 24100
240419 | MURO 1-BOARD 8MM 1-BOARD 8MM | M2 | 68560
240416 | MURO 1-BOARD 8MM 1-CARA | M2 | 34310
240418 | MURO 1-BOARD 8MM 1-PANEL 13MM RH | M2 | 60710
240431 | MURO 1-BOARD 10MM 1-BOARD 10MM | M2 | 82860
240412 | MURO 1-BOARD 10MM 1-BOARD 10MM | M2 | 68830
240432 | MURO 1-BOARD 10MM 1-CARA | M2 | 40140
240407 | MURO 1-BOARD 10MM 1-PANEL 13MM | M2 | 61670
240406 | MURO 1-BOARD 10MM 1-PANEL 13MM RH | M2 | 65690
240415 | MURO 1-BOARD 14MM 1-BOARD 14MM | M2 | 100770
240413 | MURO 1-BOARD 14MM 1-CARA | M2 | 49320
240414 | MURO 1-BOARD 14MM 1-PANEL 13MM R | M2 | 72100
240405 | MURO 1-PANEL 13MM 1-PANEL 13MM RH | M2 | 51540
240404 | MURO CARTERA SUPERBOARD 8 MM | ML | 20290
240402 | MURO CARTERA SUPERBOARD 10 MM | ML | 22660
240403 | MURO CARTERA SUPERBOARD 14 MM | ML | 27660
240442 | MURO PANEL 13MM 1 CARA | M2 | 21260
2405 | DESMONTES - INSTALACION
240501 | DESMONTE ARCHIVADOR COLGANTE | UND | 4080
240502 | DESMONTE CAJONERA | UND | 4080
240507 | DESMONTE DIVISION PANEL H=120CM <=159CM | M2 | 9210
240506 | DESMONTE DIVISION PANEL H=160CM <=200CM | M2 | 10170
240505 | DESMONTE DIVISION PISO-TECHO H<=250CM | M2 | 13740
240503 | DESMONTE SUPERFICIE A<=49CM L<=119CM | UND | 3120
240504 | DESMONTE SUPERFICIE A>=50CM L>=120CM | UND | 5050
240508 | INSTALACION ARCHIVADOR COLGANTE | UND | 7510
240509 | INSTALACION CAJONERO | UND | 7510
240514 | INSTALACION DIVISION H=120CM<=159CM | M2 | 14610
240513 | INSTALACION DIVISION H=160CM<=200CM | M2 | 16630
240512 | INSTALACION DIVISION PISO-TECHO H<=250CM | M2 | 22130
240510 | INSTALACION SUPERFICIE A<=50CM L<=120CM | UND | 6550
240511 | INSTALACION SUPERFICIE A<=80CM L<=180CM | UND | 10210
2406 | MUEBLES MODULARES
240601 | MUEBLE MESON TUB.1,1/2X1,1/2 (ESQUELETO) | ML | 99990
24
2401 | CORTINA ENROLLABLE PENTAGRAMA APERT-1-5% | M2 | 113750
25 | EQUIPAMENTO BANOS-OTROS
2501 | INCRUSTACION-ACCESORIOS
250112 | INCRUST.ACRILICA JABONERA PEQUENA | UND | 17760
250111 | INCRUST.ACRILICA PAPELERA | UND | 32710
250110 | INCRUST.ACRILICO TOALLERO BARRA | UND | 18430
250109 | INCRUST.ACRILICO TOALLERO GANCHO | UND | 22810
250102 | INCRUST.CERAM. JGO 4 PZ ACUARIO (E) | JGO | 55580
250103 | INCRUST.CERAM. JGO 4 PZ AVANTI-VERONA(M) | JGO | 90840
250104 | INCRUST.CERAM. JGO 4 PZ ESTILO (A) | JGO | 85340
250105 | INCRUST.CERAMICA JABONERA PEQUENA | UND | 19320
250106 | INCRUST.CERAMICA PAPELERA | UND | 20320
250108 | INCRUST.CERAMICA TOALLERO BARRA | UND | 25600
250107 | INCRUST.CERAMICA TOALLERO GANCHO SENCILL | UND | 22320
250119 | TAPA REGISTRO ALU.BRONCE 6"X 6"(15X15)CM | UND | 25250
250118 | TAPA REGISTRO ALUMINIO 6"X 6"(15X15)CM | UND | 24250
250117 | TAPA REGISTRO PLASTICA 6"X 6"(15X15)CM | UND | 13750
250116 | TAPA REGISTRO PLASTICA 8"X 8"(20X20)CM | UND | 15350
250120 | TUBO CORTINERO ALUMINIO 3/4" L=100-135CM | UND | 18480
2502 | PIRLANES - PIRAGUAS
250202 | PIRAGUA ALUMINIO ANODIZADO NATURAL | ML | 3100
250201 | PIRAGUA ALUMINIO ANOLOK | ML | 3120
250203 | PIRAGUA PLASTICA | ML | 4370
2504 | APARATOS SANITARIOS
250451 | COMBO SANITARIO ECONOMICO [S+L+G+I] | JGO | 226140
250450 | COMBO SANITARIO LINEA MEDIA [S+L+G+I | JGO | 292040
250402 | LAVAMANOS COLGAR LINEA ECONOMICA | UND | 71040
250441 | LAVAMANOS COLGAR LINEA MEDIA | UND | 100040
250443 | LAVAMANOS COLGAR PEDESTAL LINEA ECONOMIC | JGO | 100080
250444 | LAVAMANOS COLGAR PEDESTAL LINEA MEDIA | JGO | 132080
250446 | LAVAMANOS SOBREPONER LINEA ECONOMICA | UND | 136080
250449 | LAVAMANOS SOBREPONER MEZ.LINEA ECONOMICA | UND | 141180
250445 | LAVAMANOS SOBREPONER MEZC.LINEA MEDIA | UND | 161180
250438 | ORINAL ENCHAPADO 1.10-1.60MT. ANCHO=40CM | UND | 315200
250421 | ORINAL MEDIANO | UND | 181880
250447 | ORINAL PEQUENO | UND | 136940
250422 | ORINAL PEQUENO | UND | 131940
250442 | SANITARIO INFANTIL | JGO | 348110
250423 | SANITARIO LINEA ECONOMICA | JGO | 166110
250439 | SANITARIO LINEA MEDIA | JGO | 222400
250427 | SANITARIO LINEA MEDIA COMPLETO | UND | 192640
250436 | SANITARIO TANQUE BAJO DOBLE DESCARGA COR | CJO | 281850
250448 | TAZA CAMPESINA POLIETILENO | UND | 61490
250440 | TAZA SANITARIA + VALV.FLUXOMETRO | JGO | 659230
250430 | TAZA SANITARIA FLUXOMETRO (REMPLAZO) | UND | 214270
2505 | GRIFERIAS
250503 | DUCHA MEZCLADORA (M) | UND | 94410
250522 | DUCHA MEZCLADORA L.PISCIS (E) | UND | 74410
250504 | DUCHA SENCILLA (M) | UND | 40680
250520 | DUCHA SENCILLA L.PICIS (E) | UND | 46600
250506 | GRIFERIA HIDROSTATICA TANQUE SANITARIO | UND | 32970
250530 | GRIFO LAVAMANOS PUSH MESON - DOCOL | UND | 115170
250531 | GRIFO LAVAMANOS PUSH PARED - DOCOL | UND | 157470
250526 | GRIFO LAVAPLATOS MEZCLADOR 8 LINEA ECONO | UND | 61170
250508 | GRIFO MEZCLA.LAVAM 4 | UND | 57170
250507 | GRIFO MEZCLA.LAVAM 8 | UND | 70170
250519 | GRIFO MEZCLA.LAVAMANOS 4" L.PISCIS (E) | UND | 59270
250510 | GRIFO MEZCLA.LAVAPLAT 8 | UND | 80170
250516 | GRIFO ORINAL AUTOMATICO | UND | 159980
250529 | GRIFO ORINAL HIDROSTATICO SOBREP.DOCOL | UND | 109980
250523 | GRIFO ORINAL TRADICIONAL | UND | 98510
250518 | GRIFO SENCILLO LAVAM L PRISMA-GALAX (M) | UND | 29110
250517 | GRIFO SENCILLO LAVAMANOS L.PICIS (E) | UND | 29110
250524 | GRIFO SENCILLO LAVAPLATOS LINEA ECONOMIC | UND | 38110
250525 | GRIFO SENCILLO LINEA MEDIA | UND | 48110
250515 | LLAVE AUTOMATICA MESA - CROMO | UND | 125290
250528 | LLAVE TERMINAL BRONCE | UND | 31730
250511 | LLAVE TERMINAL CROMADA ,1/2 PESADA | UND | 27880
250527 | LLAVE TERMINAL CROMADA LIVIANA | UND | 31830
2506 | REJILLAS DESAGUES
250624 | CANASTILLA - SIFON LAVAPLATOS | JGO | 26250
250601 | REJA CUPULA 6"X4" ALUMINIO | UND | 30350
250605 | REJILLA CON BISAGRA 6"X4" ALUMINIO" | UND | 26600
250611 | REJILLA SOSCO 3"X2" ALUMINIO" | UND | 11610
250610 | REJILLA SOSCO 4"X3" ALUMINIO" | UND | 15100
250612 | REJILLA SOSCO 5"X3" ALUMINIO" | UND | 18100
250613 | REJILLA SOSCO 6"X4" ALUMINIO" | UND | 26500
250620 | TRAGANTE LOSA TCI- 4" BRONCE" | UND | 503060
250625 | TRAGANTE LOSA PIT 3" BRONCE" | UND | 298230
250626 | TRAGANTE LOSA TCI 4"-CUPULA" | UND | 286720
2507 | MUEBLES - PREFABRICADOS
250703 | LAVADERO MAMPOSTERIA ENCHAPADO 160X80CM | UND | 683260
250710 | LAVADERO PR.CONCRETO 100X 60-70X15-20C | UND | 103070
250711 | LAVADERO PR.CONCRETO 80-90X 60-70X15-20C | UND | 128070
250705 | LAVADERO PREF.GRANITO PULIDO 100X 60CM | UND | 100480
250701 | LAVAPLATOS A.INOX. 40X 60CM SIN PESTANA | UND | 71770
250709 | LAVAPLATOS A.INOX. 50X 60CM PESTA.GRIFO | UND | 98770
250708 | LAVAPLATOS A.INOX. 50X100CM ESCURRIDERO | UND | 135900
250702 | LAVAPLATOS A.INOX.DOBLE 51X 80CM P.GRIFO | UND | 190120
250707 | MUEBLE-TAPA SANITARIO PVC | UND | 46430
2508 | INSTALACIONES - VARIOS
250801 | DESTAPONAR LAVAMANOS | UND | 18130
250802 | DESTAPONAR SANITARIO | UND | 18130
250803 | DESTAPONAR SIFON SANITARIO | PTO | 27620
250804 | INSTALACION APARATO SANITARIO | UND | 18360
250805 | INSTALACION CALENTADOR AGUA | UND | 36250
250806 | INSTALACION INCRUSTACION CERAMICA | UND | 5690
250807 | INSTALACION LAVAMANOS | UND | 18130
250808 | INSTALACION POZUELO ACERO INOX.DOBLE | UND | 32950
250809 | INSTALACION POZUELO ACERO INOX.SENCILLO | UND | 18350
250810 | INSTALACION SANITARIO | UND | 18350
26 | VIDRIOS - ESPEJOS
2601 | VIDRIO
260139 | BLOQUE VIDRIO 19x19x08 CM | M2 | 238830
260138 | BLOQUE VIDRIO 19X19X08 CM COLOR | M2 | 396330
260103 | INSTALACION VIDRIO LAMINADO/TEMPLADO | M2 | 27670
260104 | INSTALACION VIDRIO-PISAVIDRIO. | M2 | 17990
260105 | VIDRIO BRONCE ANTISOL 4 MM | M2 | 47940
260109 | VIDRIO ESMERILADO DE 4MM | M2 | 52430
260110 | VIDRIO ESMERILADO DE 5MM | M2 | 52670
260111 | VIDRIO ESMERILADO DE 6MM | M2 | 66320
260136 | VIDRIO LAMINADO BRONCE 7 MM | M2 | 158100
260114 | VIDRIO LAMINADO BRONCE 8 MM | M2 | 164400
260112 | VIDRIO LAMINADO BRONCE 10 MM | M2 | 191170
260116 | VIDRIO LAMINADO INCOLORO 6 MM | M2 | 83550
260137 | VIDRIO LAMINADO INCOLORO 7 MM | M2 | 170170
260117 | VIDRIO LAMINADO INCOLORO 8 MM | M2 | 94050
260115 | VIDRIO LAMINADO INCOLORO 10 MM | M2 | 151800
260118 | VIDRIO MARTILLADO 4 MM | M2 | 38200
260120 | VIDRIO PLOMADO BLINDADO 24 MM (20*30) | UND | 644180
260123 | VIDRIO TEMPLADO BRONCE 4 MM | M2 | 120990
260124 | VIDRIO TEMPLADO BRONCE 5 MM | M2 | 132120
260121 | VIDRIO TEMPLADO BRONCE 6 MM | M2 | 154240
260125 | VIDRIO TEMPLADO BRONCE 8 MM | M2 | 224520
260122 | VIDRIO TEMPLADO BRONCE 10 MM | M2 | 264150
260127 | VIDRIO TEMPLADO INCOLORO 4 MM | M2 | 94950
260128 | VIDRIO TEMPLADO INCOLORO 5 MM | M2 | 96230
260129 | VIDRIO TEMPLADO INCOLORO 6 MM | M2 | 109020
260130 | VIDRIO TEMPLADO INCOLORO 8 MM | M2 | 132120
260126 | VIDRIO TEMPLADO INCOLORO 10 MM | M2 | 174750
260131 | VIDRIO TRANSPARENTE 3 MM | M2 | 36000
260132 | VIDRIO TRANSPARENTE 4 MM | M2 | 43350
260133 | VIDRIO TRANSPARENTE 5 MM | M2 | 50590
260134 | VIDRIO TRANSPARENTE 6 MM | M2 | 56680
260140 | VIDRIO TRANSPARENTE 4MM CELOSIA 60-100C | UND | 6510
2602 | ESPEJO
260201 | ESPEJO CLARO DE 3MM | M2 | 61830
260202 | ESPEJO CLARO DE 4 MM | M2 | 69790
260203 | INSTALACION ESPEJO | M2 | 28140
27 | CERRAJERIA-CERRADURAS
2701 | CERRADURA ENTRADA
270102 | CANTONERA ELECTRICA | UND | 122530
270110 | CERRADURA ADAM-RYTE | UND | 86420
270104 | CERRADURA GATO PICO-LORO TIPO G PTA.ALUM | UND | 67580
270101 | CERRADURA SAFE ENTRADA (CILIN) | UND | 45420
270105 | CERRADURA SAFE PICO-LORO PTA.ALUM | UND | 60250
270111 | CERRADURA SCHLAGE ENTRADA APTO. | UND | 53780
270113 | CERRADURA SCHLAGE ENTRADA APTO.BELL WOOD | UND | 48720
270112 | CERRADURA SCHLAGE ENTRADA PPAL | UND | 57020
270114 | CERRADURA SCHLAGE ENTRADA PPAL.BELL WOOD | UND | 51420
270120 | CERRADURA SCHLAGE ENTRADA PPAL.C-222 | UND | 81940
270119 | CERRADURA SCHLAGE ENTRADA PPAL.C-333 | UND | 81940
270118 | CERRADURA SCHLAGE ENTRADA PPAL.C-399 | UND | 92640
270117 | CERRADURA SCHLAGE ENTRADA PPAL.C-999 | UND | 92640
270106 | CERRADURA YALE 1/4 DE VUELTA | UND | 106840
270103 | CERRADURA YALE ENTRADA REF.5305 | UND | 84520
270107 | CERRADURA YALE ENTRADA PPAL.REF.5316 | UND | 112120
270108 | CERRADURA YALE TRES VUELTAS | UND | 122730
270115 | CERROJO SCHLAGE SEGURIDAD 1/4 DE VUELTA | UND | 91840
2702 | CERRADURA PASO
270203 | CERRADURA SCHLAGE PASO MOD.BELL WOOD | UND | 46870
270202 | CERRADURA SCHLAGE PASO MOD.GEORGIA | UND | 46870
270201 | CERRADURA YALE PASO REF.5312 | UND | 49170
2703 | CERRADURA ALCOBA
270301 | CERRADURA SAFE ALCOBA [CILIN] | UND | 48220
270304 | CERRADURA SCHLAGE ALCOBA MOD. BELL WOOD | UND | 49000
270303 | CERRADURA SCHLAGE ALCOBA MOD. GEORGIA | UND | 51880
270306 | CERRADURA SCHLAGE CLOSET MOD. BELL WOOD | UND | 47520
270305 | CERRADURA SCHLAGE CLOSET MOD. GEORGIA | UND | 47520
270302 | CERRADURA YALE ALCOBA REF.5304 C/P | UND | 79990
2704 | CERRADURA BANO
270401 | CERRADURA SAFE BANO [CILIN] | UND | 47770
270403 | CERRADURA SCHLAGE BA | UND | 49770
270404 | CERRADURA SCHLAGE BA | UND | 48170
270402 | CERRADURA YALE BANO REF.5302 | UND | 73780
2705 | CERRADURA OFICINA
270501 | CERRADURA SAFE OFICINA-AULA[CILIN] | UND | 53340
270504 | CERRADURA SCHLAGE OFICINA MOD.BELL WOOD | UND | 58750
270503 | CERRADURA SCHLAGE OFICINA MOD.GEORGIA | UND | 63540
270502 | CERRADURA YALE OFICINA REF.5304 C/P | UND | 74560
2706 | BISAGRAS
270601 | BISAGRA LAMINA 1"X 4" | UND | 13310
270602 | BISAGRA PIANO COBRIZADA | ML | 13910
270605 | BISAGRA RODAMIENTOS PUERTA CORREDIZA | UND | 44600
270611 | BISAGRA SCHLAGE VAIVEN PISO GOFRADA | UND | 74310
270612 | BISAGRA SCHLAGE VAIVEN PISO NIQUELADA | UND | 74310
270604 | BISAGRA VAIVEN PISO | UND | 83310
270606 | FALLEVA METALICA 6" | UND | 13070
270607 | FALLEVA METALICA 8" | UND | 26290
270610 | MANIJA ALUMINIO "OREJA DE BURRO" | UND | 13090
270608 | MANIJA METALICA | UND | 7560
270614 | PIVOTE AEREO MARCO LISO PUERTA VAIVEN | UND | 21780
270609 | PIVOTE AEREO MARCO PUERTA VAIVEN | UND | 12390
270613 | TOPE PARA PUERTA | UND | 12680
2707 | CANDADOS - CADENAS
270701 | CANDADO YALE REF. 110-30 | UND | 27900
2708 | INSTAL.-VARIOS(Insumo Existen)
270807 | INSTAL.BISAGRA PIANO | ML | 5900
270801 | INSTAL.BISAGRA RODAMIENTO PTA.CORREDIZA | UND | 8310
270808 | INSTAL.BISAGRA VAIVEN MARCO | UND | 17540
270803 | INSTAL.CANTONERA ELECTRICA | UND | 45630
270804 | INSTAL.CERRAD.PTA.ALUM.PICO-LORO | UND | 27680
270809 | INSTAL.CERRADURA ADAM-RYTE | UND | 33110
270802 | INSTAL.CERRADURA ENTRADA YALE 3-VUELTAS | UND | 37410
270810 | INSTAL.CERRADURA POMO MADERA-METAL | UND | 27010
270805 | INSTAL.CERRADURA YALE 1/4 DE VUELTA | UND | 38190
270811 | INSTAL.FALLEVA 6" | UND | 15370
270812 | INSTAL.FALLEVA 8" | UND | 7300
270806 | INSTAL.MANIJA | UND | 5120
270813 | INSTALACION BISAGRA VAIVEN PISO | UND | 36640
28 | DOT.DEPORTIVAS-JUEGOS-EQUIPAMENTO
2801 | JUEGOS INFANTILES METALICOS
280101 | BALANCIN 2 PUESTOS TUBO GALV.2.5" Y 2.0" | UND | 973660
280102 | BALANCIN 4 PUESTOS TUBO GALV.2.5" Y 2.0" | UND | 1529510
280103 | BALANCIN 6 PUESTOS TUBO GALV.2.5" Y 2.0" | UND | 2126910
280107 | BALANCIN GIRATORIO TUBO.GALV.3"INC.RODA" | UND | 642770
280104 | BARRAS ARGOLLAS TUBO GALV.3" H=2.5MTS" | UND | 1042450
280105 | BARRAS GIMNASIA TUBO GALV.2.5"Y 1 1/4" | UND | 551760
280106 | BARRAS PARALELAS TUBO GALV.2.5"Y 1 1/4" | UND | 525060
280108 | CILINDRO GIRATORIO TUBO GALV.2"LAM.20" | UND | 1001750
280109 | COLUMPIO 2 PUESTO.GALVANIZ.DE 2.5"Y 2.0" | UND | 1026270
280110 | COLUMPIO 3 PUESTO.GALVANIZ.DE 2.5"Y 2.0" | UND | 1368080
280113 | DESLIZADOR MULT.2 PUESTOS CON PASAMANOS | UND | 1958970
280114 | DESLIZADOR TUBO GALV.1.5"Y 1.0"LAM.CAL20 | UND | 1399500
280115 | ESCALERA PASAMANOS TUBO GALV.2" BARR.1" | UND | 869050
280116 | SEMICURVA PARALELA TUBO GALV.1.5"BARR.1. | UND | 916380
280117 | TREPADOR MULTIPLE 2 COLUMP 1 DESL 1 TUBO | UND | 2580970
280118 | TROMPO OCTOGONAL 4"3"2" TABLA AMARILLO" | UND | 2043560
2802 | JUEGOS INFANTILES MADERA
280225 | ACROBATICO MULTIP L=4.00 H=3.00 A=3.00M | UND | 795720
280203 | ARENERO CON MEDIAS MADERAS 3MTS X 3 MTS | UND | 552770
280205 | BURRO BALANCIN L= 3.5 MTS | UND | 392980
280206 | COLUMPIO 3 PUESTO L= 4.7M,H=2.5M,A= 2.0M | UND | 1238650
280224 | COLUMPIO DOS PUESTOS L=3.4,H2.5M A=2.0M | UND | 953650
280222 | COLUMPIO UN PUESTO | UND | 718650
280207 | DESLIZADERO CON ESCALERA L=2.40M | UND | 952970
280211 | EL CASTILLO PEQUE.L= 6.5M,H=3.0M,A= 4.0M | UND | 3236990
280215 | ESTACION BOMBEROS L= 4.0M,H=3.0M,A= 3,5M | UND | 4158220
280217 | PASAMANOS ARGOLL-TRAPEC L=3M,H=2.2M,A=3M | UND | 1237970
280218 | PASAMANOS L=3MTS | UND | 807650
2803 | DOTACIONES DEPORTIVAS
280301 | PORTERIA FUTBOL TIPO 1 | JGO | 4100040
280302 | PORTERIA FUTBOL TIPO 2 | JGO | 3520040
280303 | PORTERIA FUTBOL TIPO 3 | JGO | 2673240
280304 | PORTERIA FUTBOL TIPO 4 | JGO | 5512240
280305 | PORTERIA FUTBOL TIPO 5 | JGO | 3981390
280307 | PORTERIA MICROFUTBOL TIPO 1 FIJA | JGO | 1414270
280308 | PORTERIA MICROFUTBOL TIPO 2 FIJA | JGO | 1605670
280309 | PORTERIA MULT.FIJA MICROF. BALONC.TIPO 1 | JGO | 3911080
280310 | PORTERIA MULT.FIJA MICROF. BALONC.TIPO 2 | JGO | 4740480
280315 | PORTERIA MULTIPLE RODACHIN TIPO 1 | JGO | 4788040
280316 | PORTERIA MULTIPLE RODACHIN TIPO 2 | JGO | 5634840
280321 | PORTERIA MULTIPLE TORRE GIRATORIA TIPO 1 | JGO | 5717260
280323 | PORTERIA MULTIPLE TORRE GIRATORIA TIPO 3 | JGO | 6952660
280324 | PORTERIA MULTIPLE TORRE GIRATORIA TIPO 4 | JGO | 7045690
280325 | PORTERIA MULTIPLE TORRE GIRATORIA TIPO 5 | JGO | 8257890
280326 | SOPOR.FIJO BALONC.4"TORRE GIR.2 TABL.ACR | JGO | 6107680
280327 | SOPOR.FIJO BALONC.4"TORRE GIR.2 TABL.MAD | JGO | 4215070
280330 | SOPORTE FIJO BALONCESTO 4"TABL.ACRILICO" | JGO | 4304140
280331 | SOPORTE FIJO BALONCESTO 4"TABL.MADERA" | JGO | 3283340
280332 | SOPORTE FIJO MINIBALONC.3"TABL.ACRILICO" | JGO | 3103540
280333 | SOPORTE FIJO MINIBALONC.3"TABL.MADERA" | JGO | 2419140
280334 | SOPORTE PARA VOLEIBOL TRES POSICIONES | JGO | 962290
280336 | SOPORTE RODACHIN BALONCESTO GALV.TIPO 1 | JGO | 4365310
280337 | SOPORTE RODACHIN BALONCESTO GALV.TIPO 2 | JGO | 5507910
280340 | SOPORTE RODACHIN BALONCESTO GALV.TIPO 5 | JGO | 5852490
280341 | SOPORTE RODACHIN BALONCESTO GALV.TIPO 6 | JGO | 7720090
2804 | EQUIPAMENTO
280409 | BANCA CONCRETO COLONIAL L=120 A=70 H=9O | UND | 154210
280411 | BANCA CONCRETO GRANO PL L=120 | UND | 193090
280412 | BANCA CONCRETO GRANO PL L=180 | UND | 259210
280408 | BANCA CONCRETO PREF. L=100 A=50 H=73 | UND | 134050
280406 | BANCA CONCRETO PREF. L=140 A=56 H=78 | UND | 211930
280402 | GRADERIAS DESARMABLES PARA 18 PERSONAS | UND | 1254250
280403 | GRADERIAS DESARMABLES PARA 30 PERSONAS | UND | 1960820
280407 | REUBICACION BANCA CONCRETO | UND | 16550
2805 | JUEGOS INFANTILES MAD.PLASTICA
280501 | JUEGO RECREATIVO RESPLANDOR II | UND | 7106020
2806 | JUEGOS DE MESA
280601 | MESA PING PONG PLEGABLE 2.74X1.53X0.76CM | UND | 766760
29 | PINTURA
2901 | ESTUCOS Y RELLENOS
290106 | ESTUCO CIELOS PLASTICO | M2 | 6410
290108 | ESTUCO MURO | M2 | 4600
290110 | ESTUCO MURO SEMIPLASTICO (LISTO) | M2 | 4840
290119 | ESTUCO MURO SEMIPLASTICO RELLENO S/LADR. | M2 | 13670
290109 | ESTUCO MUROS PLASTICO | M2 | 5560
290112 | ESTUCO SOBRE RESANE | ML | 4360
290114 | FILOS - DILATACIONES | ML | 3620
290115 | RASQUETEADA-LIJADA-RESANE | M2 | 1360
2902 | PINTURA ESPECIAL
290208 | PINTUCOAT | M2 | 8360
290210 | URETANO SIKA MUROS | M2 | 25220
290213 | URETANO SIKA CIELOS | M2 | 27140
2903 | PINTURA VINILICA
290309 | VINILO CIELO TIPO 2 -2M | M2 | 3350
290310 | VINILO CIELO TIPO 3 -2M | M2 | 3250
290304 | VINILO TIPO 1 [3M] | M2 | 6380
290303 | VINILO TIPO 1 [2M] | M2 | 4290
290302 | VINILO TIPO 1 [1M] | M2 | 2490
290306 | VINILO TIPO 1 CIELO [1M] | M2 | 3240
290308 | VINILO TIPO 1 CIELO [2M] | M2 | 5170
290307 | VINILO TIPO 1 CIELO [3M] | M2 | 7060
2904 | PINTURA ACEITE - ESMALTE
290443 | ALUMOL CANAL LAMINA-C.EXTERNA A=51-100CM | ML | 4550
290401 | ESMALTE BARANDA TUBO 2-3 LINEAS+PARALES | ML | 7980
290438 | ESMALTE GUARDESCOBA | ML | 2290
290436 | ESMALTE LINEA DEMARCACION | ML | 910
290416 | ESMALTE MALLA ESLABONADA 1,1/2"-1" | M2 | 3960
290415 | ESMALTE MALLA ESLABONADA 2,1/2"-2" | M2 | 3400
290417 | ESMALTE MARCO METALICO 0.70-1.00 | UND | 10540
290422 | ESMALTE NAVE METALICA H<=2.2M A<=1.0M-2C | UND | 28190
290430 | ESMALTE REJAS - VENTANAS | M2 | 11220
290439 | ESMALTE SILLETERIA MADERA - METALICA | UND | 8670
290435 | ESMALTE SOBRE CORREA-VIGA-VIGUETA (3-4C) | ML | 10580
290406 | ESMALTE SOBRE LAMINA LINEAL | ML | 2250
290407 | ESMALTE SOBRE LAMINA LLENA | M2 | 7630
290408 | ESMALTE SOBRE MADERA LINEAL | ML | 2880
290409 | ESMALTE SOBRE MADERA LLENA | M2 | 9250
290437 | ESMALTE SOBRE MURO | M2 | 7730
290442 | ESMALTE SOBRE TUBERIA METALICA-PVC | ML | 3300
290412 | REPINTE ESMALTE GUARDAESCOBA CEMENTO | ML | 2370
290440 | REPINTE NAVE METALICA H<=2.2M A<=1.0M-2C | UND | 41080
290441 | REPINTE VENTANA - REJA | M2 | 12810
2905 | PINTURA EXTERIORES
290504 | CARBURO CANECILLO - ALEROS | ML | 5160
290501 | CARBURO CIELO | M2 | 5000
290502 | CARBURO MURO | M2 | 4280
290503 | PROTECCION FACHADAS | M2 | 5040
2906 | PINTURAS ACRILICAS
290601 | ACRILICA [3M] | M2 | 6180
290617 | KORAZA [1M] | M2 | 3810
290618 | KORAZA [2M] | M2 | 5740
290619 | KORAZA [3M] | M2 | 7680
290613 | KORAZA PLASTICA ALGAGIA CONCRETO [2M] | ML | 6450
290611 | KORAZA PLASTICA SUPERF.LISA [1M] | M2 | 4780
290615 | KORAZA PLASTICA SUPERF.LISA [2M] | M2 | 8020
290616 | KORAZA PLASTICA SUPERF.LISA [3M] | M2 | 11570
290612 | KORAZA PLASTICA SUPERF.REPELLO [2M] | M2 | 11010
290606 | KORAZA PLASTICA SUPERF.REPELLO [3M] | M2 | 14170
290614 | PIGMENTO ESGRAFIADO - 2 MANOS | M2 | 5060
2907 | ANTICORROSIVOS - BASES
290707 | ANTICORROSIVA SOBRE LAMINA LINEAL | ML | 3290
290708 | ANTICORROSIVA SOBRE LAMINA LLENA | M2 | 5500
290709 | ANTICORROSIVA SOBRE LAMINA LLENA GALVAN. | M2 | 12450
290710 | WASH - PRIMER | M2 | 6680
2908 | ACCESORIOS
290824 | ACC.ESQUINERO 32X32X305OMM PVC PANEL | ML | 9210
290806 | ACC.ESTRIA PVC Z 32X3050MM PANEL | ML | 9700
290810 | ACC.TERMINAL PVC "J" 27X3050MM PANEL" | ML | 5600
290811 | ACC.TERMINAL PVC "L" 27X3050MM PANEL" | UND | 5600
290825 | ESQUINERO CINTA METALICA PANEL | ML | 3650
2909 | TINTILLA-BARNIX-LACA
290905 | BARNIZ MACHIMBRE-CIELO MADERA | M2 | 7070
290901 | BARNIZ SOBRE MUEBLE | M2 | 21990
290914 | BASE SELLADOR | M2 | 8770
290917 | IMPERME-INMUNIZACION MADERA SUMERGIDA | ML | 1990
290916 | IMPERME-INMUNIZACION VIGA MADERA 3-4C-RE | ML | 3810
290915 | INMUNIZACION MACHIMBRE-CIELOS MADERA | M2 | 2700
290903 | LACA PISOS MADERA | M2 | 17320
290909 | NAVE MADERA TINTILLA-BARNIZ | UND | 43950
290910 | TINTILLA SOBRE MADERA LINEAL | ML | 1790
290911 | TINTILLA SOBRE MADERA LLENA | M2 | 8340
2910 | ACABADOS INTERIORES-EXTERIORES
291001 | ESGRAFIADO | M2 | 11740
291003 | ESGRAFIADO SOBRE RESANES | M2 | 12120
291002 | ESGRAFIADO SOBRE RESANES | ML | 6110
291010 | PERLITA CIELO | M2 | 6780
2911 | ACCESORIOS-INSTALACIONES-VARIO
291101 | PINTURA MANO DE OBRA [1M] | M2 | 1680
291102 | PINTURA MANO DE OBRA [2M] | M2 | 3030
291103 | PINTURA MANO DE OBRA [3M] | M2 | 3990
2912 | DEMARCACION-SENALIZACION
291202 | LETRA EN PINTURA ACRILICA A=30-50CM2 | UND | 8920
291203 | LETRA EN PINTURA ACRILICA A=80-100 CM2 | UND | 16110
291204 | LINEA CEBRA DE PREVENCION A=10 L=100 CM | ML | 22140
291201 | LINEA DEMARCACION ACRILICA A=10CM | ML | 1370
291205 | RECUBRIMIENTO PINTURA TRAFICO | M2 | 9900
30 | OBRAS EXTERIORES - CERRAMIENTOS
3002 | ADECUACION ZONAS VERDES
300215 | ARBOL FRUTAL H= 80-100CM | UND | 21840
300212 | ARBOL NATIVO H= 80-100CM | UND | 21840
300225 | ARBOL PINO - EUCALIPTO H= 30- 50CM | UND | 15900
300224 | ARBOL SWINGLEA PEQUE | UND | 5180
300229 | ARBUSTO DURANTA | UND | 1920
300210 | CERCO GUADUA H= 70-80CM | UND | 13970
300219 | COLOCACION PRADO EXISTENTE | M2 | 2280
300204 | CORTE PRADO MANUAL Y CONTROL MALEZA | M2 | 170
300205 | CORTE PRADO Y CONTROL MALEZA A MAQUINA | M2 | 130
300226 | PALMA AFRICANA - CERA H=80-100CM | UND | 22340
300228 | PALMA MANILA H=180-200CM | UND | 49380
300222 | PLANTA ORNAMELTAL PEQUENA H= 20- 40CM | UND | 11490
300211 | PLANTA ORNAMENTAL GRANDE H= 50- 80CMS | UND | 20000
300233 | PRADO CHINO | M2 | 20280
300209 | PRADO GATEADORA | M2 | 7780
300232 | PRADO MANI FORRAGERO [6 MATAS/M2] | M2 | 9280
300230 | PRADO TRENZA | M2 | 6800
300221 | RECUPERACION SUELO - ABONO | M2 | 40
300203 | SENDERO DE TROTE EN A= | ML | 71920
300220 | SUMINISTRO E INSTALACION TIERRA AGRICOLA | M3 | 52800
300231 | TIERRA NEGRA PARA NIVELACION | M3 | 18930
3006 | POSTES CONCRETO PREFABRICADO
300601 | POSTE DE CONCRETO PREF.-0.10X0.10X 1.80M | UND | 106300
3008 | POSTES MADERA
300801 | POSTE PINO INMUNIZADO D=9-10CM H=150CM | UND | 49230
3009 | INSTALACIONES-ARREGLOS-VARIOS
300903 | INSTALACION CONCERTINA SENC. 45CM | ML | 21740
300902 | INSTALACION MALLA ESLABONADA(E) +PINTURA | M2 | 8660
300901 | INSTALACION POSTE TUBO GALV.+PINTURA | UND | 10370
3010 | POSTES METALICOS
301008 | POSTE ANGULO 2" x 1/4" | ML | 18550
301007 | POSTE ANGULO 2,1/2"x 1/4" | ML | 25900
301006 | POSTE TUBO GALV. 1,1/2"x1.5MM C.16" | ML | 14410
301003 | POSTE TUBO GALV. 1,1/2"x1.8MM C.14" | ML | 13410
301002 | POSTE TUBO GALV. 1,1/2"x2.3MM C.13" | ML | 21510
301001 | POSTE TUBO GALV. 1,1/2"x3.0MM C.11 ACU" | ML | 24010
301004 | POSTE TUBO GALV. 2" x2.3MM C.13" | ML | 20320
301009 | POSTE TUBO GALV. 2" X3.0MM C.11 ACUE" | ML | 30990
301005 | POSTE TUBO GALV. 3" x2.3MM C.13" | ML | 40220
301010 | POSTE TUBO GALV. 3" X3.6MM C.XX ACUE" | ML | 54020
3011 | DIAGONALES - HORIZONTALES
301104 | DIAGONAL-HORIZ.ANGULO 1/4" X 1" | ML | 8740
301105 | DIAGONAL-HORIZ.ANGULO 1/4" X 1,1/2" | ML | 14440
301106 | DIAGONAL-HORIZ.ANGULO 1/4" X 2" | ML | 16150
301107 | DIAGONAL-HORIZ.ANGULO 1/4" X 2,1/2" | ML | 23300
301101 | DIAGONAL-HORIZ.ANGULO 1/8" X 1" | ML | 8730
301102 | DIAGONAL-HORIZ.ANGULO 1/8" X 1,1/2" | ML | 9210
301103 | DIAGONAL-HORIZ.ANGULO 1/8" X 2" | ML | 11720
301117 | DIAGONAL-HORIZ.TUBO GALV ACUEDUCTO ,3/4 | ML | 12410
301118 | DIAGONAL-HORIZ.TUBO GALV ACUEDUCTO 1" | ML | 17240
301119 | DIAGONAL-HORIZ.TUBO GALV ACUEDUCTO 1,1/2 | ML | 21920
301114 | DIAGONAL-HORIZ.TUBO GALV CAL 13 X ,3/4" | ML | 12170
301115 | DIAGONAL-HORIZ.TUBO GALV CAL 13 X 1" | ML | 15090
301116 | DIAGONAL-HORIZ.TUBO GALV CAL 13 X 1,1/2" | ML | 19960
301120 | DIAGONAL-HORIZ.TUBO GALV CAL 13 X 2" | ML | 14970
301111 | DIAGONAL-HORIZ.TUBO GALV CAL 14 X ,3/4" | ML | 11650
301112 | DIAGONAL-HORIZ.TUBO GALV CAL 14 X 1" | ML | 12950
301113 | DIAGONAL-HORIZ.TUBO GALV CAL 14 X 1,1/2" | ML | 11860
301109 | DIAGONAL-HORIZ.TUBO GALV CAL 16 X 1" | ML | 10930
301110 | DIAGONAL-HORIZ.TUBO GALV CAL 16 X 1,1/2" | ML | 12860
301108 | DIAGONAL-HORIZ.TUBO GALV CAL 16 X 3/4" | ML | 10000
3012 | MALLAS - ENTRAMADOS
301209 | ALAMBRE DE PUAS # 12.5 - 1 HILO | ML | 670
301207 | ALAMBRE DE PUAS # 12.5 - 3 HILOS | ML | 1960
301208 | ALAMBRON - VARILLA TENSOR MALLA | ML | 1900
301212 | CONCERTINA DOBLE 45CM A.INOX-ACCESORIOS | ML | 63930
301214 | CONCERTINA DOBLE 60CM A.INOX-ACCESORIOS | ML | 93070
301211 | CONCERTINA SENC. 45CM A.INOX-ACCESORIOS | ML | 52720
301213 | CONCERTINA SENC. 60CM A.INOX-ACCESORIOS | ML | 79590
301206 | MALLA ESLABONADA FORADA PVC # 10 R. 2" | M2 | 25330
301201 | MALLA ESLABONADA GALV # 10 ROMBO 1,1/2" | M2 | 26300
301202 | MALLA ESLABONADA GALV # 10 ROMBO 2" | M2 | 21050
301203 | MALLA ESLABONADA GALV # 10 ROMBO 2,1/2" | M2 | 19050
301204 | MALLA ESLABONADA GALV # 12 ROMBO 2" | M2 | 18110
301205 | MALLA ESLABONADA GALV # 12 ROMBO 2,1/2" | M2 | 16530
301210 | MALLA ESLABONADA GALV #12 ROMBO 1,1/2" | M2 | 34230
3013 | NAVES - PUERTAS
301311 | NAVE PUERTA TUBO ACUE MALLA(2x0.60-1.0) | UND | 460810
301312 | NAVE PUERTA TUBO ACUE MALLA(2x1.01-1.5) | UND | 538100
301313 | NAVE PUERTA TUBO ACUE MALLA(2x1.51-2.0) | UND | 635200
301314 | NAVE PUERTA TUBO ACUE MALLA(2x2.01-2.5) | UND | 707690
301315 | NAVE PUERTA TUBO ACUE MALLA(2x2.51-3.0) | UND | 759670
301306 | NAVE PUERTA TUBO C.13 MALLA(2x0.60-1.0) | UND | 428810
301307 | NAVE PUERTA TUBO C.13 MALLA(2x1.01-1.5) | UND | 517230
301308 | NAVE PUERTA TUBO C.13 MALLA(2x1.51-2.0) | UND | 597610
301309 | NAVE PUERTA TUBO C.13 MALLA(2x2.01-2.5) | UND | 666300
301310 | NAVE PUERTA TUBO C.13 MALLA(2x2.51-3.0) | UND | 716500
301301 | NAVE PUERTA TUBO C.14 MALLA(2x0.60-1.0) | UND | 360380
301302 | NAVE PUERTA TUBO C.14 MALLA(2x1.01-1.5) | UND | 437370
301303 | NAVE PUERTA TUBO C.14 MALLA(2x1.51-2.0) | UND | 502800
301304 | NAVE PUERTA TUBO C.14 MALLA(2x2.01-2.5) | UND | 562520
301305 | NAVE PUERTA TUBO C.14 MALLA(2x2.51-3.0) | UND | 601740
3020 | MATERAS-ESTRUCTURAS Z.VERDES
302001 | PANTALLA CONCRETO MATERA E=15 H=45-55CM | ML | 67290
31 | LIMPIEZA - VARIOS
3101 | LIMPIEZA ASEO
310110 | ASPIRADA-LAVADA EN SECO SILLETERIA PANO | UND | 2620
310111 | ASPIRADA-LAVADA EN SECO SUPERFICIE PANO | M2 | 2010
310116 | LIMPIEZA - ASEO MALLA ESLABONADA | M2 | 1320
310112 | LIMPIEZA - RESANE CAJA INSPECCION | UND | 7530
310113 | LIMPIEZA CANAL METALICA DLLO. 51-100CM | ML | 1140
310101 | LIMPIEZA CARPINTERIA METALICA | M2 | 1550
310103 | LIMPIEZA ENCHAPE CERAMICO | M2 | 520
310105 | LIMPIEZA GENERAL | M2 | 1690
310119 | LIMPIEZA LAVADO PISO [AC.MURIATICO 10%] | ML | 360
310118 | LIMPIEZA LAVADO PISO [AC.MURIATICO 10%] | M2 | 1210
310109 | LIMPIEZA LAVADO SUPERFICIE | M2 | 890
310104 | LIMPIEZA LAVADO SUPERFICIE- EQ.PRESION | M2 | 2400
310106 | LIMPIEZA MURO LADRILLO LIMPIO | M2 | 1830
310107 | LIMPIEZA PERMANENTE OBRA (CUADRILLA 2P) | MES | 1379050
310115 | LIMPIEZA SUPERFICIE INTERNA HORIZONTAL | M2 | 2320
310114 | LIMPIEZA SUPERFICIE INTERNA VERTICAL | M2 | 1970
310117 | LIMPIEZA-BARRIDO-ASEO | M2 | 60
3102 | MANTENIMIENTO
310201 | BRILLADA-ENCERADA PISO | M2 | 3100
310208 | DESTRONQUE-LIJADA-SELLO-PULIDA P.MADERA | M2 | 29050
310202 | DESTRONQUE-PULIDA-BRILLADA PISO | M2 | 11730
310203 | REPULIDA-BRILLADA ENCERADA PISO | M2 | 9580
3103 | LIMPIEZA - CONTROL PLAGAS
310301 | FUMIGACION - ASPERSION CAT. 3-BANDA AZUL | M2 | 100
32 | ADITIVOS-ADHESIVOS-EPOXICOS
3201 | ADITIVO PARA CEMENTO
320102 | ADITIVO EN POLVO CON PLASTIFICANTES | KLS | 100
320101 | ADTIVO LIQUIDO SELLO FILTRACIONES | KLS | 3080
3202 | ADITIVO PARA MORTERO
320201 | ADHERENTE MORTERO SIKA LATEX | KLS | 22300
320203 | ADITIVO LIQUIDO IMPERMEABILIZANTE | KLS | 9560
320205 | MICROFIBRA DE POLIPROPILENO | KLS | 17000
320202 | MORTERO RELLENO SIN CONTRACCION | KLS | 5610
3203 | ADICION AL CONCRETO
320308 | ADITIVO ACELERANTE DE FRAGUADO | KLS | 9200
320305 | ADITIVO RETARDADOR DE FRAGUADO | KLS | 4670
320301 | CRISTALIZACION XIPEX CONCRETO | M2 | 13650
320302 | ENDURECEDOR | KLS | 3510
320307 | FLUIDIFICANTE | KLS | 6300
320304 | PLASTIFICANTE ACELERANTE | KLS | 3180
320306 | PLASTIFICANTE IMPERMEABILIZANTE. | KLS | 8230
3204 | CURADORES - DESENCOFRANTES
320403 | RETARDANTE EVAPOR. DE AGUA | KLS | 5010
320401 | ANTISOL BLANCO | KLS | 4800
320402 | ANTISOL ROJO | KLS | 11580
3205 | MORTEROS LISTOS
320503 | MORTERO LISTO IMPERMEABLE | KLS | 1290
320504 | MORTERO REPARACION ELEMETOS ESTRUCTURALE | KLS | 4520
320502 | MORTERO SIN CONTRACC PARA RELLENOS DE AN | KLS | 2670
320501 | RECUBRIMIENTO IMPERMEA MORTERO BLANCO | KLS | 3870
3206 | ADHESIVOS EPOXICOS
320601 | ADHERENTE EPOXICO LIBRE DE SOLVENTES | M2 | 32490
320609 | ADHESIVO -ANCLAJES ESTRUCTURALES | CM3 | 610
320605 | ADHESIVO EPOXICO -CON BASE RESINAS | CM3 | 50
3207 | RECUBRIMIENTOS
320702 | ENDURECEDOR ROCKTOP+CURASEAL (TRA.MEDIO) | M2 | 7920
320704 | RECUBRIMIENTO EPOXICO DE COLORES ASEPTIC | M2 | 18720
320705 | RECUBRIMIENTO SOLIDO CON RESINAS 2 COMPO | M2 | 33960
3208 | IMPERMEABILIZANTES
320804 | IMPERMEABILIZANTE DENSO SOLUCION DE ASFA | KLS | 11800
320803 | IMPRIMANTE ASFALTICO | KLS | 13050
320801 | XIPEX BLANCO | M2 | 15650
3210 | MASILLAS - SELLOS
321009 | BASE PARA JUNTA EN POLIURETANO | ML | 5640
321006 | CINTA PVC V-15 | ML | 21650
321011 | CINTA SELLO JUNTA DE CONSTRUCCION | ML | 70670
321004 | CINTA SELLO JUNTA DE EXPANSION - CONTRAC | ML | 78730
321001 | JUNTA FRIA | ML | 101500
321002 | MASILLA RELLENO ESTRUCTURAS | ML | 75950
321010 | SELLADOR 3/8 | ML | 1860
321008 | SELLADOR ELASTCO AUTONIVELANTE | ML | 12360
321003 | SELLADOR ELASTICO (JUNTA 1 X 1 CM) | ML | 7970
321005 | SELLANTE ELASTOMERICO-POLIURETANO | KLS | 34500
33 | EQUIPO MAQUINARIA OBRA
3301 | EQUIPO FIJO
330102 | ANDAMIO COLGANTES 4.0 MTS | U/D | 3660
330101 | ANDAMIO METALICO TUBULAR | DIA | 1100
330135 | ANDAMIO METALICO TUBULAR | U/D | 1100
330134 | CANASTA Y/O BALDE PLUMA GRUA | DIA | 2550
330103 | CARRETA TIPO BUGGI | DIA | 3500
330104 | CERCHA METALICA DE 3 MTS. | DIA | 150
330105 | COMPRESOR DE DOS MARTILLOS | HRS | 84100
330106 | COMPRESOR DE UN MARTILLO | HRS | 57500
330107 | CORTADORA DE LADRILLO CON DISCO | DIA | 47420
330127 | CORTADORA DE PAVIMENTO DE 4 A 7 CM | ML | 5220
330108 | CORTADORA SIN DISCO | DIA | 34800
330138 | EQUIPO OXICORTE | DIA | 27500
330139 | EQUIPO SANDBLASTING-GRANALLADO ARENA | HRS | 71090
330109 | FORMALETA MET.PAVIMENTO 0.15X0.20X3MTS | DIA | 1800
330110 | JUEGO DE RODACHINES PARA ANDAMIO | DIA | 3700
330112 | MEZCLADORA DE 9 PIES CUBICOS | DIA | 38800
330128 | MEZCLADORA ELECTRICA 1 M3 | DIA | 38800
330114 | MOTOBOMBA DE 2" | DIA | 35900
330113 | MOTOBOMBA DE 3" | DIA | 39500
330131 | PLANTA ELECTRICA 4000 RPM | DIA | 40600
330132 | PLANTA ELECTRICA 7000 RPM | DIA | 46500
330115 | PLUMA GRUA | DIA | 37200
330133 | PLUMA GRUA 500 KILOS | DIA | 40000
330130 | PULIDORA MANUAL (SOLA) | DIA | 26260
330116 | PULIDORA MANUAL ELECTRICA | DIA | 27260
330117 | REGLA VIBRATORIA DE 4MTS | DIA | 35000
330118 | SOLDADOR ELECTRICO | DIA | 28700
330119 | TABLERO O PLAQUETA DE 1.40X0.70 MTS | DIA | 260
330120 | TABLONES DE 3 MTS | DIA | 560
330121 | TACO METALICO EXTENSION DE 2.00 A 3.30MT | DIA | 170
330136 | TERMOFUSIONADOR TUBERIA POLIETILENO | DIA | 195320
330122 | TIJERAS O DIAGONALES CORTAS O LARGAS | DIA | 70
330123 | VIBRADOR A GASOLINA | DIA | 36700
330124 | VIBRADOR ELECTRICO | DIA | 34800
330125 | VIBROCOMPACTADOR TIPO RANA | DIA | 40000
330126 | VIGA CELOSIA DE 3MTS | DIA | 1000
3302 | MAQUINARIA MOVIL
330201 | BULLDOZER D-6 | HRS | 120000
330202 | CILINDRO COMPACTADOR DE 3 TONELADAS | HRS | 36000
330203 | CILINDRO COMPACTADOR DE 6 TONELADAS | HRS | 38000
330211 | GRUA TELESCOPICA HIDRAULICA 20 TON. | HRS | 65000
330208 | MONTACARGAS ENLLANTADO 5 TONELADAS | HRS | 64000
330204 | MOTONIVELADORA CAT-12-F | HRS | 125000
330210 | RETROEXCAVADORA CARGADORA JD-510 | HRS | 88000
330209 | RETROEXCAVADORA DE ORUGA | HRS | 123000
330205 | RETROEXCAVADORA JD-510 | HRS | 88000
330206 | VIBROCOMPACTADOR 950N | HRS | 105000
330207 | VOLQUETA 5 M3 | VJE | 45500
3303 | SENALIZACION PREVENTIVA
330306 | BARRICADA Y DESVIO TIPO SR-102 | DIA | 11780
330308 | CHALECO REFLECTIVO | DIA | 2400
330301 | CINTA SEGURIDAD PREVENTIVA A=8CM-250MTS. | UND | 87010
330311 | PALETERO DIURNO | HRS | 6780
330312 | PALETERO NOCTURNO | HRS | 8140
330309 | SENAL DE PARE-SIGA PARA PALETERO | DIA | 2420
330305 | SENAL TIPO SP-101 (VIA EN CONTRUCCION) | DIA | 5590
330303 | SENAL TIPO SR-26 (NO ADELANTAR VEHICULO) | DIA | 5590
330302 | SENAL TIPO SR-30 (AVISO DE 30 MTS) | DIA | 5590
330304 | SENAL TIPO SR-38 (OBREROS EN LA VIA) | DIA | 5590
330307 | TABLERO DE DESVIO | DIA | 4040
3305 | ANDAMIOS CONSTRUIDOS
330501 | ANDAMIO EXTERIOR PROT PEATON H=10-12M | ML | 95280
330502 | PROTECCION PASARELA INTERIOR | M2 | 14090
330503 | SOBRECUBIERTA EN GUADUA-TEJA ZINC | M2 | 32300
35 | REDES GALVANIZADAS-ACCESORIOS
3516 | ACCESORIOS
351606 | MANOMETRO DE 2"X 1/4" | UND | 120970
36 | PLANTAS ELECTRICAS EMERGENCIA
3601 | TRANSFERENCIA AUTOMATICA
360135 | ACONDICIONAMIENTO TRANSFERENCIA 1600 AMP | UND | 1520710
360101 | TRANSFERENCIA 12 KW / 15 KVA | UND | 3363000
360102 | TRANSFERENCIA AUTOMATICA 40 KW / 60 KVA | UND | 6844000
360129 | TRANSFERENCIA AUTOMATICA 60 KW/ 75 KVA | UND | 7076000
360104 | TRANSFERENCIA AUTOMATICA 100 KW | UND | 7424000
360105 | TRANSFERENCIA AUTOMATICA 132 KW /165 KVA | UND | 8.7E+6
360130 | TRANSFERENCIA AUTOMATICA 145 KW/ 182 KVA | UND | 9164000
360106 | TRANSFERENCIA AUTOMATICA 200 KW | UND | 12180000
360103 | TRANSFERENCIA AUTOMATICA 75 KW | UND | 7424000
360134 | TRANSFERENCIA MANUAL 1250 AMP AC3 | UND | 25363400
360136 | TRANSFERNCIA 350 AMP AC1 | UND | 8102600
3602 | CABINA SUPERINSONORA
360201 | CABINA SUPER SOUND 15 KVA/ 12 KW | UND | 6322280
360202 | CABINA SUPER SOUND 21.5 KVA/ 17.2KW | UND | 6569670
360203 | CABINA SUPER SOUND 34 KVA/ 27 KW | UND | 9620860
360204 | CABINA SUPER SOUND 50 KVA/ 40 KW | UND | 11270150
360205 | CABINA SUPER SOUND 75 KVA/ 60 KW | UND | 12644560
360206 | CABINA SUPER SOUND 93.8 KVA/ 75 KW | UND | 13469200
360207 | CABINA SUPER SOUND 125 KVA/ 100 KW | UND | 15668260
360208 | CABINA SUPER SOUND 165 KVA/ 132 KW | UND | 23804760
360209 | CABINA SUPER SOUND 182 KVA/ 145.6KW | UND | 29742200
360210 | CABINA SUPER SOUND 250 KVA/ 600 KVA | UND | 35624670
3603 | ACCESORIOS PLANTA
360303 | CARG/BATER/PLANT/EMERG. DESDE 132 KW | UND | 522000
360302 | CARG/BATER/PLANT/EMERG. HASTA 100 KW | UND | 290000
360314 | TANQUE COMBUSTIBLE 1000 LTS | UND | 696000
360301 | TUBERIA DE ACERO DE 3/8 | ML | 5960
3604 | PLANTAS DE EMERGENCIA
360404 | PLANTA DE EMERG. 40 KW 50 KVA | UND | 23749840
360405 | PLANTA DE EMERG. 60 KW 75 KVA | UND | 25797240
360406 | PLANTA DE EMERG. 70 KW 88 KVA | UND | 27950000
360408 | PLANTA DE EMERG. 132 KW 165 KVA | UND | 40538520
3605 | INSTALACION PLANTAS EMERGENCIA
360504 | INS.PLANTA DE EMERGENCIA 100KW/125KVA | UND | 2980420
360502 | INST PLANTA DE EMERGENCIA 40KW/50KVA | UND | 2196100
360501 | INST.PLANTA DE EMERGENCIA 12KW/ 15 KVA | UND | 1960800
360503 | INST.PLANTA DE EMERGENCIA 75KW/ 93.8KVA | UND | 2745120
360505 | INST.PLANTA DE EMERGENCIA 132KW/165 KVA | UND | 3294140
360506 | INSTALACION PLANTA EMERGENCIA 200 KW | UND | 3764740
360507 | INSTALACION PLANTA EMERGENCIA 230/250 KW | UND | 3294140
360508 | INSTALACION PLANTA EMERGENCIA 300 KVA | UND | 4156900
360509 | INSTALACION PLANTA EMERGENCIA 500/KW | UND | 6117700
360510 | VALOR/MTR/ESCAP/ADICIONAL 12-15 KW | ML | 34800
360511 | VALOR/MTR/ESCAP/ADICIONAL 40-60 KW | ML | 40600
360512 | VALOR/MTR/ESCAP/ADICIONAL 75 KW | ML | 46400
360513 | VALOR/MTR/ESCAP/ADICIONAL 100 KW | ML | 48720
360514 | VALOR/MTR/ESCAP/ADICIONAL 132-148 KW | ML | 52200
360515 | VALOR/MTR/ESCAP/ADICIONAL 200 KW | ML | 55680
38 | MATADEROS-PLAZAS MERCADO
3819 | ESTANTERIA
381901 | ESTANTERIA PERFIL I=6" TUB.HG 3" L=4.0MT | UND | 349610
42 | PISCINA - EQUIPOS
4201 | FILTRACION
420119 | CANASTILLA PVC 6" TRAMPA CABELLO" | UND | 180000
420110 | TANQUE FILTRO FIBRA VIDRIO 30" HR.100PSI | UND | 1655700
420107 | TRAMPA FILTRACION CABELLO-H.F. 6"X6" | UND | 665680
420120 | TRAMPA FILTRACION CABELLO-H.F. 8"X4"X4" | UND | 989280
420103 | VALVULA MULTIPORT 2" (6 POSICIONES) AMER | UND | 357500
420104 | VASO OBSERVACION LETROLAVADO | UND | 15040
4202 | RECOLECION - LIMPIEZA
420203 | BOQUILLA DE INYECCION 1,1/2" PLASTICA" | UND | 47250
420204 | BOQUILLA DE SUCCION 1,1/2" PLASTICA" | UND | 41450
420209 | CANASTILLA FIBRA VIDRIO 10" DESNATADOR" | UND | 45080
420202 | DESNATADOR F.V.AUTOMATICO 1,1/2" HYWARD" | UND | 262770
420207 | DESNATADOR FIBRA VIDRIO 2" | UND | 287080
420205 | REJILLA DE FONDO 8 x 8" PLASTICA" | UND | 80500
420206 | REJILLA DE FONDO 12 X 12" PLASTICA" | UND | 361500
420208 | REJILLA DE FONDO 10" X 10" PLASTICA" | UND | 131800
420210 | TAPA FIBRA VIDRIO 10" - DESNATADOR" | UND | 45080
4203 | ELEMENTOS DE ASEO
420309 | CARRO ASPIRADOR PLASTICO 8 R.-PERMA VAC | UND | 87000
420311 | CARRO ASPIRADOR PLASTICO 12 R.-PERMA VAC | UND | 265060
420308 | CEPILLO ACERO 9" | UND | 58000
420307 | CEPILLO NYLON 18" | UND | 42100
420310 | COMPARADOR DE CLORO Y PH (REACTIVOS) | UND | 34800
420305 | MANGO TELESCOPICO ALUMINIO 6.0MTS. | UND | 92600
420312 | MANGO TELESCOPICO ALUMINIO 9.0MTS. | UND | 156600
420313 | MANGUERA PLASTICA 1,1/2"x12.00 MTS." | UND | 120000
420304 | MANGUERA PLASTICA 1,1/2"x15.00 MTS." | UND | 168200
420306 | NASA PLASTICA RECOLECCION BASURA | UND | 28200
4204 | EQUIPAMENTO
420406 | DOSIFICADOR CLORO CONTINUO 4.6GPH | UND | 1046850
420407 | DOSIFICADOR CLORO PASTAS | UND | 70600
420410 | DOSIFICADOR SODA CAUST.BLUE&WHITE C-603P | UND | 960400
420409 | JUEGO TUERCA-MANGUITO PLASTICO 1,1/2" | UND | 34800
420401 | PASAMANOS ACE.INOX TIPO GANCHO PISCINA | UND | 201670
420402 | PELDANO EN FIBRA DE VIDRIO 3 ESCALONES | UND | 273130
420403 | REFLECTOR SUBACUATICO 400W-110V | UND | 813790
4205 | PRODUCTOS QUIMICOS-VARIOS
420508 | ARENA CUARZO 40MM-50MM PARA FILTRO | KLS | 790
420507 | ARENA FILTRO PURIFICACION | KLS | 510
420505 | CLORO GASEOSO | LBS | 990
420504 | CLORO GRANULADO CONCENTRACION 65% | KLS | 7500
420510 | CLORO LIQUIDO-HIPOCLORITO DE SODIO | KLS | 1750
420501 | HIPOCLORITO DE CALCIO (H T H) | KLS | 9280
420506 | SODA CAUSTICA (HIDROXIDO DE SODIO) | KLS | 3020
420502 | SULFATO DE ALUMINIO (PIEDRA LUMBRE) | KLS | 1770
4206 | SISTEMA DE CLORACION GAS
420606 | CILINDRO ACERO 150LBS-68K 25X122CMX3.8MM | UND | 1016160
420605 | CLORADOR GAS ADVANCE 480 | UND | 4385320
420601 | CLORADOR GAS HYDRO-500 1-CIL.-1-INY | UND | 4431510
420608 | ELECTROBOMBA MONOBLOCK 1.80HP-220V-40GPM | UND | 852750
420609 | MOTO BOMBA IHM 10X16-20 | UND | 3201510
44 | REDES ESPECIALES - GASES
4402 | ALARMAS
440204 | ALARMA AREA DE 1 SENAL | UND | 718430
440205 | ALARMA AREA DE 2 SENALES | UND | 831270
440206 | ALARMA AREA DE 3 SENALES | UND | 1043390
440208 | ALARMA AREA DE 4 SENALES | UND | 1845930
440207 | ALARMA CENTRAL 1 SENAL | UND | 582850
440201 | ALARMA CENTRAL 2 SENALES [AGA] | UND | 831270
440202 | ALARMA CENTRAL 3 SENALES | UND | 1043390
4404 | CAJAS
440401 | CAJA DUPLEX 1/2x ,1/2 | UND | 458420
440402 | CAJA DUPLEX 1/2x ,3/4 | UND | 487050
440406 | CAJA SIMPLEX 1/2 | UND | 290920
440407 | CAJA SIMPLEX 3/4 | UND | 319550
440408 | CAJA TRIPLEX 1/2x1/2x ,1/2 | UND | 641450
440409 | CAJA TRIPLEX 1/2x1/2x ,3/4 | UND | 654540
440411 | CAJA TRIPLEX 1/2x3/4x ,3/4 | UND | 703000
440412 | CAJA TRIPLEX 1/2x3/4x1 | UND | 707490
440415 | CAJA VALVULAS CUADRUPLE 1/2X1/2X1/2X3/4 | UND | 857060
4412 | MANIFOLDS
441203 | ESTRUCTURA DUPLEX 2X1 | UND | 760030
441207 | ESTRUCTURA DUPLEX 2X10 MANIFOLD | UND | 6376180
441202 | ESTRUCTURA DUPLEX 2X2 | UND | 1563250
441205 | ESTRUCTURA DUPLEX 2X4 | UND | 2796710
441201 | ESTRUCTURA DUPLEX 2X6 | UND | 3984330
441209 | ESTRUCTURA SIMPLEX 1X1 | UND | 385110
441212 | UNIDAD DE REGULACION TIPO 2 | UND | 1977790
4414 | TOMAS
441418 | SISTEMA EVACUACION GASES ANESTESICO MS20 | UND | 1350540
441415 | TOMA CHEMETRON PARED-CEILO AIRE | UND | 209530
441416 | TOMA CHEMETRON PARED-CIELO OXIDO NITROSO | UND | 209530
441414 | TOMA CHEMETRON PARED-CIELO OXIGENO | UND | 209530
441417 | TOMA CHEMETRON PARED-CIELO VACIO | UND | 209530
4415 | TUBERIA DE COBRE TIPO K
441502 | TUB.COBRE TIPO K ,1/2[R] | ML | 59600
441503 | TUB.COBRE TIPO K ,3/4[R] | ML | 96000
441507 | TUB.COBRE TIPO K 1 [R] | ML | 120300
441508 | TUB.COBRE TIPO K 1,1/2[R] | ML | 180520
441509 | TUB.COBRE TIPO K 1,1/4[R] | ML | 144260
441513 | TUB.COBRE TIPO K 2 [R] | ML | 269610
441514 | TUB.COBRE TIPO K 2,1/2[R] | ML | 269200
4603 | DUCTO SUMINISTRO AIRE
460304 | CUELLO LAMINA ICOPOR AISLADO 1 A=11-16P | UND | 33240
460301 | DUCTO LAMINA FIBRA DE VIDRIO | M2 | 76330
460303 | DUCTO LAMINA GALVANIZADA CAL 22 | M2 | 67390
460302 | DUCTO LAMINA GALVANIZADA CAL 22 AISLADO | M2 | 37000
4604 | DUCTO RETORNO AIRE
460403 | CUELLO LAMINA ICOPOR AISLADO 1 A=6-10 P | UND | 21620
460402 | DUCTO LAMINA ICOPOR AISLADO 1 | M2 | 50330
460401 | DUCTO RETORNO LAMINA GALVANIZADA CAL 22 | M2 | 45500
4612 | AISLAMIENTO TERMICO
461201 | CAQUELA ALUMINIO 2 POLIURETANO EXPAND | ML | 41650
461202 | CAQUELA ALUMINIO 3 POLIURETANO EXPAND | ML | 24690
461203 | CAQUELA ALUMINIO 4 POLIURETANO EXPAND | ML | 27640
461204 | CAQUELA ALUMINIO 6 POLIURETANO EXPAND | ML | 54380
4613 | GAS REFRIGERANTE OTROS
461302 | GAS 134 A DUPONT | LBS | 11620
461309 | GAS ACETILENO | KLS | 35730
461301 | GAS ISCEON MO 49 | LBS | 14620
461308 | GAS NITROGENO | M3 | 15030
461310 | GAS OXIGENO | M3 | 14730
461307 | GAS R 141 | LBS | 47620
461306 | GAS R 404 | LBS | 37620
461304 | GAS R 410 | LBS | 47270
461305 | GAS R 507 | LBS | 47270
53 | ESTUDIOS CALIDAD-RESISTENCIA MATER.
5301 | ANALISIS DE SUELOS
530101 | C.B.R.INALTERADO | UND | 165000
530102 | C.B.R.MATERIAL COHESIVO | UND | 445000
530103 | C.B.R.MATERIAL GRANULAR | UND | 105800
530104 | COMPRESION INCONFINADA | UND | 38280
530105 | DENSIDAD TERRENO(DENSIMETRO NUCLEAR) | UND | 25520
530107 | GRANULOMETRIA POR TAMIZADO (CON LAVADO) | UND | 44660
530106 | GRANULOMETRIA POR TAMIZADO (SIN LAVADO) | UND | 38280
530108 | HUMEDAD NATURAL | UND | 8900
530109 | LAVADO SOBRE TAMIZ NRO 200 | UND | 21690
530110 | LIMITES DE ATTERBERG | UND | 25520
530111 | PENETRACION A PERCUSION DE 0.0M A 10.0M | ML | 69600
530112 | PENETRACION A PERCUSION-10M EN ADELANTE | ML | 92800
530117 | PERFORAC A ROTAC CON DIAMANT SUELOS BLAN | ML | 208800
530119 | PERFORAC A ROTACION CON DIAMANT EN ALUV | ML | 986000
530118 | PERFORACION A ROTAC CON DIAMANT -ROCA SA | ML | 406000
530113 | PERFORACION BARRENO MANUAL 1.5M A 2.0M | ML | 16150
530114 | PESO ESPECIFICO | UND | 44660
530115 | PROCTOR MODIFICADO | UND | 76500
530116 | VISITA FRUSTRADA EN TOMA DE DENSIDADES | UND | 76560
5302 | ANALISIS RESISTENCIA CONCRETO
530201 | ALQUILER FORMALETA Y CONO(UND POR DIA | UND | 21000
530203 | COMPRESION DE CILINDROS | UND | 7660
530202 | COMPRESION DE MURETES | UND | 25520
530204 | DISENO DE MEZCLAS-UNA RESISTENCIA | UND | 220000
530205 | FLEXION EN ADOQUINES | UND | 19140
530206 | PESO UNITARIO DE BLOQUES | UND | 12760
530208 | ROTURA DE BLOQUES | UND | 20500
530209 | ROTURA DE LADRILLOS | UND | 19140
530210 | ROTURA DE MORTERO | UND | 8280
530211 | ROTURA DE VIGAS | UND | 23200
5303 | ANALISIS AGREGADOS
530301 | CONTENIDO MATERIA ORGANICA(COLORIMETRIA) | UND | 25520
530302 | DESGASTE EN LA MAQUINA DE LOS ANGELES | UND | 114840
530303 | PESO ESPECIFICO Y ABSORCION | UND | 33180
530304 | PESO UNITARIO SUELTO Y APISONADO | UND | 31000
5304 | ANALISIS ASFALTOS
530401 | ADHERENCIA | UND | 38280
530402 | DENSIDAD PAV.ASFALT.(DENSIMET.NUCLEAR) | UND | 25520
530403 | ESTABILIDAD Y FLUJO MARSHALL | UND | 31900
530404 | EXTRACCION DE CONTENIDO ASFALTICO | UND | 51040
530405 | EXTRACCION MANUAL DE UNA MUESTRA DE PAV. | UND | 25000
530406 | GRANULOMETRIA AGREGADOS DE LAS MEZCLAS | UND | 38280
530407 | PESO UNITARIO DE BRIQUETES Y O GALLETAS | UND | 23800
530408 | TOMA DE BRIQUETES | UND | 7600
5305 | ENSAYO ESCLEROMETRIA-NUCLEOS
530502 | ENSAYO DE NUCLEO A COMPRESION | UND | 20420
530503 | EXTRACCION Y ENSAYOS DE NUCLEO DE 2" | UND | 110000
530504 | EXTRACCION Y ENSAYOS DE NUCLEO DE 3" | UND | 132000
530505 | EXTRACCION Y ENSAYOS DE NUCLEO DE 4" | UND | 154000
530506 | EXTRACCION Y ENSAYOS DE NUCLEO DE 6" | UND | 247000
71 | GASTOS REALIZACION INTERVENTORIA
7101 | GASOLINA Y PEAJES
710143 | ACEITE COMBUSTIBLE PARA MOTOR ACPM | GLN | 8400
710101 | ALCALA-DESPLAZAMIENTO | VJE | 176100
710102 | ANDALUCIA-DESPLAZAMIENTO | VJE | 98080
710103 | ANSERMANUEVO-DESPLAZAMIENTO | VJE | 152610
710104 | ARGELIA-DESPLAZAMIENTO | VJE | 167200
710106 | BOLIVAR-DESPLAZAMIENTO | VJE | 128290
710105 | BUENAVENTURA-DESPLAZAMIENTO | VJE | 92220
710107 | BUGA-DESPLAZAMIENTO | VJE | 59580
710108 | BUGALAGRANDE-DESPLAZAMIENTO | VJE | 101120
710109 | CAICEDONIA-DESPLAZAMIENTO | VJE | 151780
710110 | CALI-DESPLAZAMIENTO | VJE | 15200
710111 | CANDELARIA-DESPLAZAMIENTO | VJE | 17020
710112 | CARTAGO-DESPLAZAMIENTO | VJE | 160900
710117 | CERRITO-DESPLAZAMIENTO | VJE | 43780
710113 | DAGUA-DESPLAZAMIENTO | VJE | 29180
710114 | DARIEN-DESPLAZAMIENTO | VJE | 76000
710115 | EL AGUILA-DESPLAZAMIENTO | VJE | 169630
710116 | EL CAIRO-DESPLAZAMIENTO | VJE | 183620
710118 | EL DOVIO | VJE | 131940
710119 | FLORIDA-DESPLAZAMIENTO | VJE | 24930
710120 | GINEBRA-DESPLAZAMIENTO | VJE | 63230
710121 | GUACARI-DESPLAZAMIENTO | VJE | 65060
710122 | JAMUNDI-DESPLAZAMIENTO | VJE | 14590
710123 | LA CUMBRE-DESPLAZAMIENTO | VJE | 24320
710124 | LA UNION-DESPLAZAMIENTO | VJE | 129500
710125 | LA VICTORIA-DESPLAZAMIENTO | VJE | 140830
710126 | OBANDO-DESPLAZAMIENTO | VJE | 146910
710127 | PALMIRA-DESPLAZAMIENTO | VJE | 32220
710128 | PRADERA-DESPLAZAMIENTO | VJE | 28580
710129 | RESTREPO-DESPLAZAMIENTO | VJE | 51680
710130 | RIO FRIO-DESPLAZAMIENTO | VJE | 98500
710131 | ROLDANILLO-DESPLAZAMIENTO | VJE | 120990
710132 | SAN PEDRO-DESPLAZAMIENTO | VJE | 85310
710133 | SEVILLA-DESPLAZAMIENTO | VJE | 139620
710134 | TORO-DESPLAZAMIENTO | VJE | 136800
710135 | TRUJILLO-DESPLAZAMINETO | VJE | 106590
710136 | TULUA-DESPLAZAMIENTO | VJE | 90180
710137 | ULLOA-DESPLAZAMIENTO | VJE | 180350
710138 | VERSALLES-DESPLAZAMIENTO | VJE | 142270
710139 | VIJES-DESPLAZAMIENTO | VJE | 18850
710140 | YOTOCO-DESPLAZAMIENTO | VJE | 49250
710141 | YUMBO-DESPLAZAMIENTO | VJE | 9120
710142 | ZARZAL-DESPLAZAMIENTO | VJE | 131710
000001 | RIEGO DE PRENDIMIENTO | UND | 83376
000002 | LANTANA CAMARA | UND | 3214
000003 | SYAGRUS ZANCONA | UND | 68867
000004 | JACARANDA CAUCANA | UND | 80344
000005 | ARBOL NATIVO H=180-220 CM | UND | 49424
000006 | CESTO DE BASURA EN ACERO INOXIDABLE | UND | 611528
000007 | BANCA EN CONCRETO TIPO 2 | UND | 328698
000008 | BANCA EN CONCRETO TIPO MIO | UND | 344333
000009 | BANCA EN CONCRETO TIPO 11 | UND | 1154783
000011 | RECUBRIMIENTO EN PISO EN CAUCHO RECICLADO | M2 | 309802
000018 | CONTRAPISO REFORZADO E=7 CM 3000 PSI (INCLUYE EXCAVACION,RELLENO ROCAMUERTA,MALLA DE REFUERZO,CONCRETO,AXIDANTE,ESTAMPADO). CONCRETO DE 4000 PSI | UND | 131861
000019 | ESTAMPADO+OXIDANTE+SELLANTE | M2 | 38644
000020 | PODA Y LIMPIEZA DE ARBOLES EXISTENTES | UND | 202770
000021 | ANDEN EN CONCRETO ESTAMPADO,OXIDADO Y SELLADO 3000 PSI E=10 CMS | M2 | 79301
000022 | LABERINTO GRANDE (DIAMERO 8.80 ML) | UND | 2555490
000023 | LABERINTO PEQUEÑO (DIAMETRO 5.20 ML) | UND | 1015064
000024 | RELOJ SOLAR DIAMETRO 3 ML) | UND | 525800
000025 | ESFERAS DE COLORES (DIAMETROS 60 CM) | UND | 85685
000026 | ESFERAS DE COLORES (DIAMETROS 45 CM) | UND | 62829
000027 | ESFERAS DE COLORES (DIAMETROS 30 CM) | UND | 51092
000028 | ESCALADOR | UND | 1052532
000029 | ESCALERA DE LLANTAS | UND | 594197
000030 | HORMIGA J4 | UND | 5760746
000031 | LANGOSTA J5 | UND | 6040958
000032 | TORRE DE CUERDAS J10 | UND | 1473916
000033 | ARCO J12 | UND | 616806
000034 | COLUMPIO J11 | UND | 857916
000035 | PUENTE DE EQUILIBRIO J9 | UND | 1826774
000036 | TRADESCANTIA SPATHACEA | UND | 5600
000039 | EUPHORBIA PROSTRATA (para Gramoquin) | M2 | 6800
000040 | ARBOL GRANDE O MEDIANO | UND | 106110
000041 | ARBOL PEQUEÑO | UND | 79110
000042 | PALMA | UND | 94110
000043 | PLANTA ORNAMENTAL GRANDE | UND | 12654
000044 | PLANTA ORNAMENTAL MEDIANO | UND | 8267
000045 | PLANTA ORNAMENTAL PEQUEÑO | UND | 3843